## Видеокамеры EX
Прайс действует с 07.02.2025 года | Приложение №1 к Договору № 02/21 от 11 января 2021 г | Приложение №1 к Договору № 02/21 от 11 января 2021 г
Наименование | Описание | Розничная цена, руб. (НДС в т.ч.)
ВИДЕОКАМЕРЫ РЕЛИОН
1. ВЗРЫВОЗАЩИЩЕННЫЕ ВИДЕОКАМЕРЫ В АЛЮМИНИЕВОМ КОРПУСЕ
Релион-Exd-А-50. Взрывозащищенная аналоговая или IP видеокамера с ИК-подсветкой для взрывоопасных зон классов "1" и "2" в корпусе из алюминиевого сплава с полимерным порошковым покрытием. Маркировка взрывозащиты 1Ex db IIC T6 Gb/Ex tb IIIC T85°C Db. IP66/68. Температурный диапазон -45...+60°С. ИК-подсветка дальностью до 30м. Крепежно-юстировочный кронштейн в комплекте. Предусматривается установка 1-го кабельного ввода. Козырек, кабельный ввод в комплект не входят. При заказе указывать тип кабельного ввода.
Релион-Exd-А-50-ИК-IP2Мп2.8mm-PoE-TD | Цифровая в/камера с разрешением 2 Мп. Питание по РоЕ или 12 VDC. Матрица 1/2.8" Progressive Scan CMOS. Объектив 2.8мм. Видеомодуль Tiandy. Формат сжатия S+265/H.265/H.264. Мощность 11,5Вт. | 34100
Релион-Exd-А-50-ИК-IP2Мп2.8mm-PoE-TR | Цифровая в/камера с разрешением 2 Мп. Чувствит. 0.005 лк. Питание по PoE или 12 VDC. Матрица 1/2.9" CMOS. Объектив 2.8мм. Видеомодуль Trassir. Формат сжатия H.265, H.264, H.265+. Мощность 9.9Вт. | 36850
Релион-Exd-А-50-ИК-IP4Мп2.8mm-PoE-TR | Цифровая в/камера с разрешением 4 Мп. Чувствит. 0.005 лк. Питание по PoE или 12 VDC. Матрица 1/3" CMOS. Объектив 2.8мм. Видеомодуль Trassir. Формат сжатия H.264, H.265, H.265+. Мощность 10.6Вт. | 40150
Релион-Exd-А-50-ИК-IP5Мп2.8mm-PoE-TR | Цифровая в/камера с разрешением 5 Мп. Чувствит. 0.003 лк. Питание по PoE или 12 VDC. Матрица 1/2.8" CMOS. Объектив 2.8мм. Видеомодуль Trassir. Формат сжатия H.264, H.265, H.265+. Мощность 12Вт. | 45650
Релион-Exd-А-50-ИК-IP5Мп2.8mm-PoE-PV | Цифровая в/камера с разрешением 5 Мп. Чувствит. 0.01лк. Питание по РоЕ или 12 VDC. Матрица 1/3" CMOS. Объектив 2.8мм. Видеомодуль Polyvision. Формат сжатия H.264, H.265, MJPEG. Мощность 8Вт. | 36850
Релион-Exd-А-50-ИК-IP2Мп3.6mm-PoE-TR | Цифровая в/камера с разрешением 2 Мп. Чувствит. 0.005 лк. Питание по PoE или 12 VDC. Матрица 1/2.9" CMOS. Объектив 3.6мм. Видеомодуль Trassir. Формат сжатия H.265, H.264, H.265+. Мощность 9.9Вт. | 36850
Релион-Exd-А-50-ИК-IP4Мп3.6mm-PoE-TR | Цифровая в/камера с разрешением 4 Мп. Чувствит. 0.005 лк. Питание по PoE или 12 VDC. Матрица 1/3" CMOS. Объектив 3.6мм. Видеомодуль Trassir. Формат сжатия H.264, H.265, H.265+. Мощность 9.9Вт. | 40150
Релион-Exd-А-50-ИК-IP5Мп3.6mm-PoE-TR | Цифровая в/камера с разрешением 5 Мп. Чувствит. 0.003 лк. Питание по PoE или 12 VDC. Матрица 1/2.8" CMOS. Объектив 3.6мм. Видеомодуль Trassir. Формат сжатия H.264, H.265, H.265+. Мощность 12Вт. | 45650
Релион-Exd-А-50-ИК-IP5Мп2.8-8Z-PoE-SD-TR | Цифровая в/камера с разрешением 5 Мп. Чувствит. 0.003 лк. Питание по PoE или 12 VDC. Матрица 1/2.8" CMOS. Моторизованный объектив 2.8-8мм. Видеомодуль Trassir. Формат сжатия H.264, H.265, H.265+. Мощность 14.2Вт. | 51700
Релион-Exd-А-50-ИК-AHD2Мп2.8mm-PV | Аналоговая в/камера с разрешением 2 Мп. Чувствит. цвет- 0.1 лк. Питание 12 VDC. Матрица 1/3" SOI F37P. Объектив 2.8мм. Видеомодуль Polyvision. Мощность 9,5Вт. | 33000
Релион-Exd-А-50-ИК-AHD5Мп2.8mm-PV | Аналоговая в/камера с разрешением 5 Мп. Чувствит. цвет- 0.001 лк. Питание 12 VDC. Матрица 1/2.5" CMOS. Объектив 2.8мм. Видеомодуль Polyvision. Мощность 9,5Вт. | 35200
Релион-Exd-А-50 с кабелем. Взрывозащищенная аналоговая или IP видеокамера с ИК-подсветкой и кабелем для подключения. Корпус из алюминиевого сплава с полимерным порошковым покрытием. Допустима установка на транспортных средствах. Маркировка взрывозащиты 1Ex db IIC T6 Gb/Ex tb IIIC T85°C Db. IP66/68. Температурный диапазон -45...+60°С. ИК-подсветка дальностью до 20м. Крепежно-юстировочный кронштейн в комплекте. Козырек в комплект не входит. Камера оснащена кабелем для подключения до 50 метров, кабель в стоимость не входит, длина указывается отдельно при заказе.
Релион-Exd-А-50-ИК-IP2Мп2.8mm-PoE-КБ-TD | Цифровая в/камера с разрешением 2 Мп. Питание по РоЕ или 12 VDC. Матрица 1/2.8" Progressive Scan CMOS. Объектив 2.8мм. Видеомодуль Tiandy. Формат сжатия S+265/H.265/H.264. Мощность 11,5Вт. | 35200
Релион-Exd-А-50-ИК-IP5Мп2.8mm-PoE-КБ-PV | Цифровая в/камера с разрешением 5 Мп. Чувствит. 0.01лк. Питание по РоЕ или 12 VDC. Матрица 1/3" CMOS. Объектив 2.8мм. Видеомодуль Polyvision. Формат сжатия H.264, H.265, MJPEG. Мощность 8Вт. | 37950
Релион-Exd-А-50-ИК-AHD2Мп2.8mm-КБ-PV | Аналоговая в/камера с разрешением 2 Мп. Чувствит. цвет- 0.1 лк. Питание 12 VDC. Матрица 1/3" SOI F37P. Объектив 2.8мм. Видеомодуль Polyvision. Мощность 9,5Вт. | 34100
Релион-Exd-А-50-ИК-AHD5Мп2.8mm-КБ-PV | Аналоговая в/камера с разрешением 5 Мп. Чувствит. цвет- 0.001 лк. Питание 12 VDC. Матрица 1/2.5" CMOS. Объектив 2.8мм. Видеомодуль Polyvision. Мощность 9,5Вт. | 36300
Кабель IP-КБ | Кабель для камеры Релион-А-50-IP бронированный, ParLan ARM PS U/UTP Cat5e PE 4х2х0,52, в ПВХ-оболочке, 1м | 650
Кабель AHD-М | Кабель для камеры Релион-А-50-AHD в металлорукаве из оцинкованной стали с полимерным покрытием, КВК В-2 2*0.5 комбинированный для видео 2*0.5 (ПВХ питающая жила многожильная) 1м | 430
Релион-Exd-А-50. Взрывозащищенная видеокамера (потолочное исполнение) с ИК-подсветкой, для взрывоопасных зон классов "1" и "2" в корпусе из алюминиевого сплава с полимерным порошковым покрытием. Маркировка взрывозащиты 1Ex db IIC T6 Gb/Ex tb IIIC T85°C Db. IP66/68. Температурный диапазон -45...+60°С. ИК-подсветка дальностью до 20м. Предусматривается установка 2-х кабельных вводов. Кабельный ввод в комплект не входят. При заказе указывать тип кабельного ввода.
Релион-Exd-А-50-ИК-IP2Мп2.8mm-PoE-ПИ-TD | Цифровая в/камера с разрешением 2 Мп. Питание по РоЕ или 12 VDC. Матрица 1/2.8" Progressive Scan CMOS. Объектив 2.8мм. Видеомодуль Tiandy. Формат сжатия S+265/H.265/H.264. Мощность 11,5Вт. | 36300
Релион-Exd-А-50-ИК-IP5Мп2.8mm-PoE-ПИ-PV | Цифровая в/камера с разрешением 5 Мп. Чувствит. 0.01лк. Питание по РоЕ или 12 VDC. Матрица 1/3" CMOS. Объектив 2.8мм. Видеомодуль Polyvision. Формат сжатия H.264, H.265, MJPEG. Мощность 8Вт. | 36300
Релион-Exd-А-50-ИК-AHD2Мп2.8mm-ПИ-PV | Аналоговая в/камера с разрешением 2 Мп. Чувствит. цвет- 0.1 лк. Питание 12 VDC. Матрица 1/3" SOI F37P. Объектив 2.8мм. Видеомодуль Polyvision. Мощность 9,5Вт. | 35200
Релион-Exd-А-50-ИК-AHD5Мп2.8mm-ПИ-PV | Аналоговая в/камера с разрешением 5 Мп. Чувствит. цвет- 0.001 лк. Питание 12 VDC. Матрица 1/2.5" CMOS. Объектив 2.8мм. Видеомодуль Polyvision. Мощность 9,5Вт. | 37400
Релион-Exd-А-50. Взрывозащищенная видеокамера (потолочное исполнение) с встроенным микрофоном, без подсветки, для взрывоопасных зон классов "1" и "2" в корпусе из алюминиевого сплава с полимерным порошковым покрытием. Маркировка взрывозащиты 1Ex db IIC T6 Gb/Ex tb IIIC T85°C Db. IP66/68. Температурный диапазон -45...+60°С. Предусматривается установка 2-х кабельных вводов. Кабельный ввод в комплект не входят. При заказе указывать тип кабельного ввода.
Релион-Exd-А-50-IP2Мп2.8mm-PoE-ПИ-МК-TD | Цифровая в/камера с разрешением 2 Мп. Встроенный микрофон. Питание по РоЕ или 12 VDC. Матрица 1/2.8" Progressive Scan CMOS. Объектив 2.8мм. Видеомодуль Tiandy. Формат сжатия S+265/H.265/H.264. Мощность 11,5Вт. | 38500
Релион-Exd-А-50-IP5Мп2.8mm-PoE-ПИ-МК-PV | Цифровая в/камера с разрешением 5 Мп. Встроенный микрофон. Чувствит. 0.01лк. Питание по РоЕ или 12 VDC. Матрица 1/3" CMOS. Объектив 2.8мм. Видеомодуль Polyvision. Формат сжатия H.264, H.265, MJPEG. Мощность 8Вт. | 38500
Релион-Exd-А-100. Взрывозащищенная аналоговая или IP видеокамера с ИК-подсветкой без системы обогрева для взрывоопасных зон классов "1" и "2" в корпусе из алюминиевого сплава с полимерным порошковым покрытием. Маркировка взрывозащиты 1Ex db IIC T6 Gb/Ex tb IIIC T85°C Db. IP66/68. Температурный диапазон -45...+60°С. ИК-подсветка дальностью до 60 м. Крепежно-юстировочный кронштейн в комплекте. Предусматривается установка 2-х кабельных вводов. Козырек и кабельные вводы в комплект не входят. При заказе указывать тип кабельных вводов.
Релион-Exd-А-100-ИК-IP2Мп2.8mm-PoE-TD | Цифровая в/камера с разрешением 2 Мп. Питание по РоЕ или 12 VDC. Матрица 1/2.8" Progressive Scan CMOS. Объектив 2.8мм. Видеомодуль Tiandy. Формат сжатия S+265/H.265/H.264. Мощность 11,5Вт. | 37400
Релион-Exd-А-100-ИК-IP2Мп2.8mm-PoE-TR | Цифровая в/камера с разрешением 2 Мп. Чувствит. 0.005 лк. Питание по PoE или 12 VDC. Матрица 1/2.9" CMOS. Объектив 2.8мм. Видеомодуль Trassir. Формат сжатия H.265, H.264, H.265+. Мощность 9.9Вт. | 40150
Релион-Exd-А-100-ИК-IP4Мп2.8mm-PoE-TR | Цифровая в/камера с разрешением 4 Мп. Чувствит. 0.005 лк. Питание по PoE или 12 VDC. Матрица 1/3" CMOS. Объектив 2.8мм. Видеомодуль Trassir. Формат сжатия H.264, H.265, H.265+. Мощность 10.6Вт. | 43450
Релион-Exd-А-100-ИК-IP5Мп2.8mm-PoE-TR | Цифровая в/камера с разрешением 5 Мп. Чувствит. 0.003 лк. Питание по PoE или 12 VDC. Матрица 1/2.8" CMOS. Объектив 2.8мм. Видеомодуль Trassir. Формат сжатия H.264, H.265, H.265+. Мощность 12Вт. | 48950
Релион-Exd-А-100-ИК-IP5Мп2.8mm-PoE-PV | Цифровая в/камера с разрешением 5 Мп. Чувствит. 0.01лк. Питание по РоЕ или 12 VDC. Матрица 1/3" CMOS. Объектив 2.8мм. Видеомодуль Polyvision. Формат сжатия H.264, H.265, MJPEG. Мощность 8Вт. | 40150
Релион-Exd-А-100-ИК-IP2Мп3.6mm-PoE-TR | Цифровая в/камера с разрешением 2 Мп. Чувствит. 0.005 лк. Питание по PoE или 12 VDC. Матрица 1/2.9" CMOS. Объектив 3.6мм. Видеомодуль Trassir. Формат сжатия H.265, H.264, H.265+. Мощность 9.9Вт. | 40150
Релион-Exd-А-100-ИК-IP4Мп3.6mm-PoE-TR | Цифровая в/камера с разрешением 4 Мп. Чувствит. 0.005 лк. Питание по PoE или 12 VDC. Матрица 1/3" CMOS. Объектив 3.6мм. Видеомодуль Trassir. Формат сжатия H.264, H.265, H.265+. Мощность 9.9Вт. | 43450
Релион-Exd-А-100-ИК-IP5Мп3.6mm-PoE-TR | Цифровая в/камера с разрешением 5 Мп. Чувствит. 0.003 лк. Питание по PoE или 12 VDC. Матрица 1/2.8" CMOS. Объектив 3.6мм. Видеомодуль Trassir. Формат сжатия H.264, H.265, H.265+. Мощность 12Вт. | 48950
Релион-Exd-А-100-ИК-IP5Мп2.8-8Z-PoE-SD-TR | Цифровая в/камера с разрешением 5 Мп. Чувствит. 0.003 лк. Питание по PoE или 12 VDC. Матрица 1/2.8" CMOS. Моторизованный объектив 2.8-8мм. Видеомодуль Trassir. Формат сжатия H.264, H.265, H.265+. Мощность 14.2Вт. | 55000
Релион-Exd-А-100-ИК-IP2Мп2.8-12Z-PоE-SD-TD | Цифровая в/камера с разрешением 2 Мп. Чувствит. цвет- 0.02лк., ч/б- 0лк. Питание по РоЕ или 12 VDC. Матрица 1/2.9" CMOS. Моторизованный объектив 2.8-12мм. Видеомодуль Tiandy. MicroSD объемом 512гб. Формат сжатия S+265/H.265/H.264. Мощность 13Вт. | 43450
Релион-Exd-А-100-ИК-IP4Мп2.8-12Z-PоE-SD-TD | Цифровая в/камера с разрешением 4 Мп. Чувствит. цвет- 0.02лк., ч/б- 0лк. Питание по РоЕ или 12 VDC. Матрица 1/2.9" CMOS. Моторизованный объектив 2.8-12мм. Видеомодуль Tiandy. MicroSD объемом 512гб. Формат сжатия S+ 265/H.264B/H.264M/H.264H. Мощность 10Вт. | 46750
Релион-Exd-А-100-ИК-IP2Мп2.7-13.5Z-PoE-SD-TR | Цифровая в/камера с разрешением 2 Мп. Чувствит. 0.0015 лк. Питание по PoE или 12 VDC. Матрица 1/2.8" CMOS. Моторизованный объектив 2.7-13.5мм. Видеомодуль Trassir. Формат сжатия H.264, H.264+, H.265, H.265+. Мощность потребления 16.1Вт. | 52250
Релион-Exd-А-100-ИК-IP5Мп2.7-13.5Z-PoE-SD-TR | Цифровая в/камера с разрешением 5 Мп. Чувствит. 0.002 лк. Питание по PoE или 12 VDC. Матрица 1/2.8" CMOS. Моторизованный объектив 2.7-13.5мм. Видеомодуль Trassir. Формат сжатия H.264, H.264+, H.265, H.265+. Мощность 16.1Вт. | 61600
Релион-Exd-А-100-ИК-AHD2Мп2.8mm-PV | Аналоговая в/камера с разрешением 2 Мп. Чувствит. цвет- 0.1 лк. Питание 12 VDC. Матрица 1/3" SOI F37P. Объектив 2.8мм. Видеомодуль Polyvision. Мощность 9,5Вт. | 36300
Релион-Exd-А-100-ИК-AHD5Мп2.8mm-PV | Аналоговая в/камера с разрешением 5 Мп. Чувствит. цвет- 0.001 лк. Питание 12 VDC. Матрица 1/2.5" CMOS. Объектив 2.8мм. Видеомодуль Polyvision. Мощность 9,5Вт. | 38500
Релион-Exd-А-150. Взрывозащищенная аналоговая или IP видеокамера с ИК-подсветкой без системы обогрева для взрывоопасных зон классов "1" и "2" в корпусе из алюминиевого сплава с полимерным порошковым покрытием. Маркировка взрывозащиты 1Ex db IIC T6 Gb/Ex tb IIIC T85°C Db. IP66/68. Температурный диапазон -45...+60°С. ИК-подсветка дальностью до 60 м. Крепежно-юстировочный кронштейн в комплекте. Предусматривается установка 2-х кабельных вводов. Козырек и кабельные вводы в комплект не входят. При заказе указывать тип кабельных вводов.
Релион-Exd-А-150-ИК-IP4Мп4mm-PoE-SD-TD | Цифровая в/камера с разрешением 4 Мп. Чувствит. 0.0002 лк. Питание по PoE или 12 VDC. Матрица 1/1.8" CMOS. Объектив 4мм. Видеомодуль Tiandy. Формат сжатия H.264, S+265/H.265/H.264/M-JPEG. Мощность 9Вт. | 63800
Релион-Exd-А-150-ИК-IP2Мп2.8-8Z-PoE-SD-TR | Цифровая в/камера с разрешением 2 Мп. Чувствит. 0.003 лк. Питание по PoE или 12 VDC. Матрица 1/2.7" CMOS. Моторизованный объектив 2.8-8мм. Видеомодуль Trassir. Формат сжатия H.264, H.264+, H.265+, H.265. Мощность 12.3Вт. | 48900
Релион-Exd-А-150-ИК-IP5Мп2.7-13.5Z-PoE-SD-TD | Цифровая в/камера с разрешением 5 Мп. Чувствит. 0.0004 лк. Питание по PoE или 12 VDC. Матрица 1/1.8" CMOS. Моторизованный объектив 2.7-13.5мм. Видеомодуль Tiandy. Формат сжатия H.264, S+265/H.265/H.264/M-JPEG. Мощность 14Вт. | 86900
Релион-Exd-А-150-ИК-IP8Мп2.7-13.5Z-PoE-SD-TR | Цифровая в/камера с разрешением 8 Мп. Чувствит. 0.003 лк. Питание по PoE или 12 VDC. Матрица 1/2.7" CMOS. Моторизованный объектив 2.7-13.5мм. Видеомодуль Trassir. Формат сжатия H.264, H.264+, H.265, H.265+. Мощность 18.14Вт. | 69300
Релион-Exd-А-150-ИК-IP2Мп5-50Z-PoE-SD-TR | Цифровая в/камера с разрешением 2 Мп. Чувствит. 0.003 лк. Питание по PoE или 12 VDC. Матрица 1/2.8" CMOS. Моторизованный объектив 5-50мм. Видеомодуль Trassir. Формат сжатия H.264, H.265, H.265+. Мощность потребления 15.6Вт. | 74200
Релион-Exd-А-150-ИК-IP2Мп5-50Z-PоE-SD-PV | Цифровая в/камера с разрешением 2 Мп. Чувствит. цвет- 0.003лк. Питание по РоЕ или 12 VDC. Матрица 1/2.8" CMOS. Моторизованный объектив 5-50мм. Видеомодуль Polyvision. MicroSD объемом 128гб. Формат сжатия H.264, H.265, MJPEG. Мощность 13Вт. | 58300
Релион-Exd-А-100. Взрывозащищенная аналоговая или IP видеокамера с ИК-подсветкой до 60м и системой обогрева для взрывоопасных зон классов "1" и "2" в корпусе из алюминиевого сплава с полимерным порошковым покрытием. Маркировка взрывозащиты 1Ex db IIC T6 Gb/Ex tb IIIC T85°C Db. IP66/68. Температурный диапазон -60...+60°С (при питании 12 VDC, 24-36 VDC) или -55...+60°С (при питании по PoE). ИК-подсветка дальностью до 60 м. Крепежно-юстировочный кронштейн в комплекте. Предусматривается установка 2-х кабельных вводов. Козырек и кабельные вводы в комплект не входят. При заказе указывать тип кабельных вводов.
Релион-Exd-А-100-ИК-IP2Мп2.8mm-PoE-С-TD | Цифровая в/камера с разрешением 2 Мп. Питание по РоЕ или 12 VDC, 24-36 VDC. Матрица 1/2.8" Progressive Scan CMOS. Объектив 2.8мм. Видеомодуль Tiandy. Формат сжатия S+265/H.265/H.264. Мощность 18,5Вт. | 41800
Релион-Exd-А-100-ИК-IP2Мп2.8mm-PoE-С-TR | Цифровая в/камера с разрешением 2 Мп. Чувствит. 0.005 лк. Питание по PoE, 12 VDC или 24-36 VDC. Матрица 1/2.9" CMOS. Объектив 2.8мм. Видеомодуль Trassir. Формат сжатия Формат сжатия H.265, H.264, H.265+. Мощность 16.9Вт. | 44500
Релион-Exd-А-100-ИК-IP4Мп2.8mm-PoE-С-TR | Цифровая в/камера с разрешением 4 Мп. Чувствит. 0.005 лк. Питание по PoE, 12 VDC или 24-36 VDC. Матрица 1/3" CMOS. Объектив 2.8мм. Видеомодуль Trassir. Формат сжатия H.264, H.265, H.265+. Мощность 17.6Вт. | 47800
Релион-Exd-А-100-ИК-IP5Мп2.8mm-PoE-С-PV | Цифровая в/камера с разрешением 5 Мп. Чувствит. 0.01лк. Питание по РоЕ или 12 VDC, 24-36 VDC. Матрица 1/3" CMOS. Объектив 2.8мм. Видеомодуль Polyvision. Формат сжатия H.264, H.265, MJPEG. Мощность 15Вт. | 44500
Релион-Exd-А-100-ИК-IP2Мп3.6mm-PoE-С-TR | Цифровая в/камера с разрешением 2 Мп. Чувствит. 0.005 лк. Питание по PoE, 12 VDC или 24-36 VDC. Матрица 1/2.9" CMOS. Объектив 3.6мм. Видеомодуль Trassir. Формат сжатия H.265, H.264, H.265+. Мощность 16.9Вт. | 44500
Релион-Exd-А-100-ИК-IP4Мп3.6mm-PoE-С-TR | Цифровая в/камера с разрешением 4 Мп. Чувствит. 0.005 лк. Питание по PoE, 12 VDC или 24-36 VDC. Матрица 1/3" CMOS. Объектив 3.6мм. Видеомодуль Trassir. Формат сжатия H.264, H.265, H.265+. Мощность 16.9Вт. | 47800
Релион-Exd-А-100-ИК-IP5Мп3.6mm-PoE-С-TR | Цифровая в/камера с разрешением 5 Мп. Чувствит. 0.003 лк. Питание по PoE, 12 VDC или 24-36 VDC. Матрица 1/2.8" CMOS. Объектив 3.6мм. Видеомодуль Trassir. Формат сжатия H.264, H.265, H.265+. Мощность 19Вт. | 53300
Релион-Exd-А-100-ИК-IP5Мп2.8-8Z-PoE-SD-С-TR | Цифровая в/камера с разрешением 5 Мп. Чувствит. 0.003 лк. Питание по PoE, 12 VDC или 24-36 VDC. Матрица 1/2.8" CMOS. Моторизованный объектив 2.8-8мм. Видеомодуль Trassir. Формат сжатия H.264, H.265, H.265+. Мощность 21.2Вт. | 59400
Релион-Exd-А-100-ИК-IP2Мп2.8-12Z-PоE-SD-С-TD | Цифровая в/камера с разрешением 2 Мп. Чувствит. цвет- 0.02лк., ч/б- 0лк. Питание по РоЕ или 12 VDC, 24-36 VDC. Матрица 1/2.9" CMOS. Моторизованный объектив 2.8-12мм. Видеомодуль Tiandy. MicroSD объемом 512гб. Формат сжатия S+265/H.265/H.264. Мощность 20Вт. | 47800
Релион-Exd-А-100-ИК-IP4Мп2.8-12Z-PоE-SD-С-TD | Цифровая в/камера с разрешением 4 Мп. Чувствит. цвет- 0.02лк., ч/б- 0лк. Питание по РоЕ или 12 VDC, 24-36 VDC. Матрица 1/2.9" CMOS. Моторизованный объектив 2.8-12мм. Видеомодуль Tiandy. MicroSD объемом 512гб. Формат сжатия S+ 265/H.264B/H.264M/H.264H. Мощность 17Вт. | 51100
Релион-Exd-А-100-ИК-AHD2Мп2.8mm-С-PV | Аналоговая в/камера с разрешением 2 Мп. Чувствит. цвет- 0.1 лк. Питание 12 VDC, 24-36 VDC. Матрица 1/3" SOI F37P. Объектив 2.8мм. Видеомодуль Polyvision. Мощность 16,5Вт. | 40700
Релион-Exd-А-100-ИК-AHD5Мп2.8mm-С-PV | Аналоговая в/камера с разрешением 5 Мп. Чувствит. цвет- 0.001 лк. Питание 12 VDC. Матрица 1/2.5" CMOS. Объектив 2.8мм. Видеомодуль Polyvision. Мощность 16,5Вт. | 42900
Релион-Exd-А-150. Взрывозащищенная аналоговая или IP видеокамера с ИК-подсветкой и системой обогрева для взрывоопасных зон классов "1" и "2" в корпусе из алюминиевого сплава с полимерным порошковым покрытием. Маркировка взрывозащиты 1Ex db IIC T6 Gb/Ex tb IIIC T85°C Db. IP66/68. Температурный диапазон -60...+60°С (при питании 12 VDC, 24-36 VDC) или -55...+60°С (при питании по PoE). ИК-подсветка дальностью до 60 м. Крепежно-юстировочный кронштейн в комплекте. Предусматривается установка 2-х кабельных вводов. Козырек и кабельные вводы в комплект не входят. При заказе указывать тип кабельных вводов.
Релион-Exd-А-150-ИК-IP5Мп2.8mm-PoE-С-TR | Цифровая в/камера с разрешением 5 Мп. Чувствит. 0.003 лк. Питание по PoE, 12 VDC или 24-36 VDC. Матрица 1/2.8" CMOS. Объектив 2.8мм. Видеомодуль Trassir. Формат сжатия H.264, H.265, H.265+. Мощность 19Вт. | 53300
Релион-Exd-А-150-ИК-IP4Мп4mm-PoE-SD-C-TD | Цифровая в/камера с разрешением 4 Мп. Чувствит. 0.0002 лк. Питание по PoE или 12 VDC. Матрица 1/1.8" CMOS. Объектив 4мм. Видеомодуль Tiandy. Формат сжатия H.264, S+265/H.265/H.264/M-JPEG. Мощность 17Вт. | 56600
Релион-Exd-А-150-ИК-IP2Мп2.8-8Z-PoE-SD-С-TR | Цифровая в/камера с разрешением 2 Мп. Чувствит. 0.003 лк. Питание по PoE, 12 VDC или 24-36 VDC. Матрица 1/2.7" CMOS. Моторизованный объектив 2.8-8мм. Видеомодуль Trassir. Формат сжатия H.264, H.264+, H.265+, H.265. Мощность 19.3Вт. | 53300
Релион-Exd-А-150-ИК-IP2Мп2.7-13.5Z-PoE-SD-С-TR | Цифровая в/камера с разрешением 2 Мп. Чувствит. 0.0015 лк. Питание по PoE, 12 VDC или 24-36 VDC. Матрица 1/2.8" CMOS. Моторизованный объектив 2.7-13.5мм. Видеомодуль Trassir. Формат сжатия H.264, H.264+, H.265, H.265+. Мощность потребления 23.1Вт. | 56600
Релион-Exd-А-150-ИК-IP5Мп2.7-13.5Z-PoE-SD-C-TD | Цифровая в/камера с разрешением 5 Мп. Чувствит. 0.0004 лк. Питание по PoE или 12 VDC. Матрица 1/1.8" CMOS. Моторизованный объектив 2.7-13.5мм. Видеомодуль Tiandy. Формат сжатия H.264, S+265/H.265/H.264/M-JPEG. Мощность 28Вт. | 79700
Релион-Exd-А-150-ИК-IP5Мп2.7-13.5Z-PoE-SD-С-TR | Цифровая в/камера с разрешением 5 Мп. Чувствит. 0.002 лк. Питание по PoE, 12 VDC или 24-36 VDC. Матрица 1/2.8" CMOS. Моторизованный объектив 2.7-13.5мм. Видеомодуль Trassir. Формат сжатия H.264, H.264+, H.265, H.265+. Мощность 23.1Вт. | 66000
Релион-Exd-А-150-ИК-IP8Мп2.7-13.5Z-PoE-SD-С-TR | Цифровая в/камера с разрешением 8 Мп. Чувствит. 0.003 лк. Питание по PoE, 12 VDC или 24-36 VDC. Матрица 1/2.7" CMOS. Моторизованный объектив 2.7-13.5мм. Видеомодуль Trassir. Формат сжатия H.264, H.264+, H.265, H.265+. Мощность 25.14Вт. | 73700
Релион-Exd-А-150-ИК-IP2Мп5-50Z-PoE-SD-С-TR | Цифровая в/камера с разрешением 2 Мп. Чувствит. 0.003 лк. Питание по PoE, 12 VDC или 24-36 VDC. Матрица 1/2.8" CMOS. Моторизованный объектив 5-50мм. Видеомодуль Trassir. Формат сжатия H.264, H.265, H.265+. Мощность потребления 22.6Вт. | 78600
Релион-Exd-А-150-ИК-IP2Мп5-50Z-PоE-SD-С-PV | Цифровая в/камера с разрешением 2 Мп. Чувствит. цвет- 0.003лк. Питание по РоЕ или 12 VDC, 24-36 VDC. Матрица 1/2.8" CMOS. Моторизованный объектив 5-50мм. Видеомодуль Polyvision. MicroSD объемом 128гб. Формат сжатия H.264, H.265, MJPEG. Мощность 20Вт. | 62700
Релион-Exd-А-150. Взрывозащищенная аналоговая или IP видеокамера с ИК-подсветкой без системы обогрева для взрывоопасных зон классов "1" и "2" в корпусе из алюминиевого сплава с полимерным порошковым покрытием. Маркировка взрывозащиты 1Ex db IIC T6 Gb/Ex tb IIIC T85°C Db. IP66/68. Температурный диапазон -45...+60°С. ИК-подсветка дальностью до 60 м. Крепежно-юстировочный кронштейн в комплекте. Предусматривается установка 2-х кабельных вводов. Козырек и кабельные вводы в комплект не входят. При заказе указывать тип кабельных вводов.
Релион-Exd-А-150-ИК-IP2Мп2.8mm-220-TD | Цифровая в/камера с разрешением 2 Мп. Питание 220VAC. Матрица 1/2.8" Progressive Scan CMOS. Объектив 2.8мм. Видеомодуль Tiandy. Формат сжатия S+265/H.265/H.264. Мощность 11,5Вт. | 38500
Релион-Exd-А-150-ИК-IP2Мп2.8mm-220-TR | Цифровая в/камера с разрешением 2 Мп. Чувствит. 0.005 лк. Питание 220VAC. Матрица 1/2.9" CMOS. Объектив 2.8мм. Видеомодуль Trassir. Формат сжатия Формат сжатия H.265, H.264, H.265+. Мощность 9.9Вт. | 41200
Релион-Exd-А-150-ИК-IP4Мп2.8mm-220-TR | Цифровая в/камера с разрешением 4 Мп. Чувствит. 0.005 лк. Питание 220VAC. Матрица 1/3" CMOS. Объектив 2.8мм. Видеомодуль Trassir. Формат сжатия H.264, H.265, H.265+. Мощность 10.6Вт. | 44500
Релион-Exd-А-150-ИК-IP5Мп2.8mm-220-TR | Цифровая в/камера с разрешением 5 Мп. Чувствит. 0.003 лк. Питание 220VAC. Матрица 1/2.8" CMOS. Объектив 2.8мм. Видеомодуль Trassir. Формат сжатия H.264, H.265, H.265+. Мощность 12Вт. | 50000
Релион-Exd-А-150-ИК-IP5Мп2.8mm-220-PV | Цифровая в/камера с разрешением 5 Мп. Чувствит. 0.01лк. Питание 220VAC. Матрица 1/3" CMOS. Объектив 2.8мм. Видеомодуль Polyvision. Формат сжатия H.264, H.265, MJPEG. Мощность 8Вт. | 41200
Релион-Exd-А-150-ИК-IP2Мп3.6mm-220-TR | Цифровая в/камера с разрешением 2 Мп. Чувствит. 0.005 лк. Питание 220VAC. Матрица 1/2.9" CMOS. Объектив 3.6мм. Видеомодуль Trassir. Формат сжатия H.265, H.264, H.265+. Мощность 9.9Вт. | 41200
Релион-Exd-А-150-ИК-IP4Мп3.6mm-220-TR | Цифровая в/камера с разрешением 4 Мп. Чувствит. 0.005 лк. Питание 220VAC. Матрица 1/3" CMOS. Объектив 3.6мм. Видеомодуль Trassir. Формат сжатия H.264, H.265, H.265+. Мощность 9.9Вт. | 44500
Релион-Exd-А-150-ИК-IP5Мп3.6mm-220-TR | Цифровая в/камера с разрешением 5 Мп. Чувствит. 0.003 лк. Питание 220VAC. Матрица 1/2.8" CMOS. Объектив 3.6мм. Видеомодуль Trassir. Формат сжатия H.264, H.265, H.265+. Мощность 12Вт. | 50000
Релион-Exd-А-150-ИК-IP4Мп4mm-220-SD-TD | Цифровая в/камера с разрешением 4 Мп. Чувствит. 0.0002 лк. Питание 220 VAC. Матрица 1/1.8" CMOS. Объектив 4мм. Видеомодуль Tiandy. Формат сжатия H.264, S+265/H.265/H.264/M-JPEG. Мощность 17Вт. | 53350
Релион-Exd-А-150-ИК-IP2Мп2.8-8Z-220-SD-TR | Цифровая в/камера с разрешением 2 Мп. Чувствит. 0.003 лк. Питание 220VAC. Матрица 1/2.7" CMOS. Моторизованный объектив 2.8-8мм. Видеомодуль Trassir. Формат сжатия H.264, H.264+, H.265+, H.265. Мощность 12.3Вт. | 50000
Релион-Exd-А-150-ИК-IP5Мп2.8-8Z-220-SD-TR | Цифровая в/камера с разрешением 5 Мп. Чувствит. 0.003 лк. Питание 220VAC. Матрица 1/2.8" CMOS. Моторизованный объектив 2.8-8мм. Видеомодуль Trassir. Формат сжатия H.264, H.265, H.265+. Мощность 14.2Вт. | 56100
Релион-Exd-А-150-ИК-IP2Мп2.8-12Z-220-SD-TD | Цифровая в/камера с разрешением 2 Мп. Чувствит. цвет- 0.02лк., ч/б- 0лк. Питание 220VAC. Матрица 1/2.9" CMOS. Моторизованный объектив 2.8-12мм. Видеомодуль Tiandy. MicroSD объемом 512гб. Формат сжатия S+265/H.265/H.264. Мощность 13Вт. | 44500
Релион-Exd-А-150-ИК-IP4Мп2.8-12Z-220-SD-TD | Цифровая в/камера с разрешением 4 Мп. Чувствит. цвет- 0.02лк., ч/б- 0лк. Питание 220VAC. Матрица 1/2.9" CMOS. Моторизованный объектив 2.8-12мм. Видеомодуль Tiandy. MicroSD объемом 512гб. Формат сжатия S+ 265/H.264B/H.264M/H.264H. Мощность 10Вт. | 47800
Релион-Exd-А-150-ИК-IP2Мп2.7-13.5Z-220-SD-TR | Цифровая в/камера с разрешением 2 Мп. Чувствит. 0.0015 лк. Питание 220VAC. Матрица 1/2.8" CMOS. Моторизованный объектив 2.7-13.5мм. Видеомодуль Trassir. Формат сжатия H.264, H.264+, H.265, H.265+. Мощность потребления 16.1Вт. | 53300
Релион-Exd-А-150-ИК-IP5Мп2.7-13.5Z-220-SD-TD | Цифровая в/камера с разрешением 5 Мп. Чувствит. 0.0004 лк. Питание 220 VAC. Матрица 1/1.8" CMOS. Моторизованный объектив 2.7-13.5мм. Видеомодуль Tiandy. Формат сжатия H.264, S+265/H.265/H.264/M-JPEG. Мощность 28Вт. | 77000
Релион-Exd-А-150-ИК-IP5Мп2.7-13.5Z-220-SD-TR | Цифровая в/камера с разрешением 5 Мп. Чувствит. 0.002 лк. Питание 220VAC. Матрица 1/2.8" CMOS. Моторизованный объектив 2.7-13.5мм. Видеомодуль Trassir. Формат сжатия H.264, H.264+, H.265, H.265+. Мощность 16.1Вт. | 62700
Релион-Exd-А-150-ИК-IP8Мп2.7-13.5Z-220-SD-TR | Цифровая в/камера с разрешением 8 Мп. Чувствит. 0.003 лк. Питание 220VAC. Матрица 1/2.7" CMOS. Моторизованный объектив 2.7-13.5мм. Видеомодуль Trassir. Формат сжатия H.264, H.264+, H.265, H.265+. Мощность 18.14Вт. | 70400
Релион-Exd-А-150-ИК-IP2Мп5-50Z-220-SD-TR | Цифровая в/камера с разрешением 2 Мп. Чувствит. 0.003 лк. Питание 220VAC. Матрица 1/2.8" CMOS. Моторизованный объектив 5-50мм. Видеомодуль Trassir. Формат сжатия H.264, H.265, H.265+. Мощность потребления 15.6Вт. | 75300
Релион-Exd-А-150-ИК-IP2Мп5-50Z-220-SD-PV | Цифровая в/камера с разрешением 2 Мп. Чувствит. цвет- 0.003лк. Питание 220VAC. Матрица 1/2.8" CMOS. Моторизованный объектив 5-50мм. Видеомодуль Polyvision. MicroSD объемом 128гб. Формат сжатия H.264, H.265, MJPEG. Мощность 13Вт. | 59400
Релион-Exd-А-150-ИК-AHD2Мп2.8mm-220-PV | Аналоговая в/камера с разрешением 2 Мп. Чувствит. цвет- 0.1 лк. Питание 220VAC. Матрица 1/3" SOI F37P. Объектив 2.8мм. Видеомодуль Polyvision. Мощность 9,5Вт. | 37400
Релион-Exd-А-150-ИК-AHD5Мп2.8mm-220-PV | Аналоговая в/камера с разрешением 5 Мп. Чувствит. цвет- 0.001 лк. Питание 12 VDC. Матрица 1/2.5" CMOS. Объектив 2.8мм. Видеомодуль Polyvision. Видеомодуль Polyvision. Мощность 9,5Вт. | 39600
Релион-Exd-А-150. Взрывозащищенная аналоговая или IP видеокамера с ИК-подсветкой и системой обогрева для взрывоопасных зон классов "1" и "2" в корпусе из алюминиевого сплава с полимерным порошковым покрытием. Маркировка взрывозащиты 1Ex db IIC T6 Gb/Ex tb IIIC T85°C Db. IP66/68. Температурный диапазон -60...+60°С. ИК-подсветка дальностью до 60 м. Крепежно-юстировочный кронштейн в комплекте. Предусматривается установка 2-х кабельных вводов. Козырек и кабельные вводы в комплект не входят. При заказе указывать тип кабельных вводов.
Релион-Exd-А-150-ИК-IP2Мп2.8mm-220-С-TD | Цифровая в/камера с разрешением 2 Мп. Питание 220VAC. Матрица 1/2.8" Progressive Scan CMOS. Объектив 2.8мм. Видеомодуль Tiandy. Формат сжатия S+265/H.265/H.264. Мощность 18,5Вт. | 42900
Релион-Exd-А-150-ИК-IP2Мп2.8mm-220-С-TR | Цифровая в/камера с разрешением 2 Мп. Чувствит. 0.005 лк. Питание 220VAC. Матрица 1/2.9" CMOS. Объектив 2.8мм. Видеомодуль Trassir. Формат сжатия Формат сжатия H.265, H.264, H.265+. Мощность 16.9Вт. | 45600
Релион-Exd-А-150-ИК-IP4Мп2.8mm-220-С-TR | Цифровая в/камера с разрешением 4 Мп. Чувствит. 0.005 лк. Питание 220VAC. Матрица 1/3" CMOS. Объектив 2.8мм. Видеомодуль Trassir. Формат сжатия H.264, H.265, H.265+. Мощность 17.6Вт. | 48900
Релион-Exd-А-150-ИК-IP5Мп2.8mm-220-С-TR | Цифровая в/камера с разрешением 5 Мп. Чувствит. 0.003 лк. Питание 220VAC. Матрица 1/2.8" CMOS. Объектив 2.8мм. Видеомодуль Trassir. Формат сжатия H.264, H.265, H.265+. Мощность 19Вт. | 54400
Релион-Exd-А-150-ИК-IP5Мп2.8mm-220-С-PV | Цифровая в/камера с разрешением 5 Мп. Чувствит. 0.01лк. Питание 220VAC. Матрица 1/3" CMOS. Объектив 2.8мм. Видеомодуль Polyvision. Формат сжатия H.264, H.265, MJPEG. Мощность 15Вт. | 45600
Релион-Exd-А-150-ИК-IP2Мп3.6mm-220-С-TR | Цифровая в/камера с разрешением 2 Мп. Чувствит. 0.005 лк. Питание 220VAC. Матрица 1/2.9" CMOS. Объектив 3.6мм. Видеомодуль Trassir. Формат сжатия H.265, H.264, H.265+. Мощность 16.9Вт. | 45600
Релион-Exd-А-150-ИК-IP4Мп3.6mm-220-С-TR | Цифровая в/камера с разрешением 4 Мп. Чувствит. 0.005 лк. Питание 220VAC. Матрица 1/3" CMOS. Объектив 3.6мм. Видеомодуль Trassir. Формат сжатия H.264, H.265, H.265+. Мощность 16.9Вт. | 48900
Релион-Exd-А-150-ИК-IP5Мп3.6mm-220-С-TR | Цифровая в/камера с разрешением 5 Мп. Чувствит. 0.003 лк. Питание 220VAC. Матрица 1/2.8" CMOS. Объектив 3.6мм. Видеомодуль Trassir. Формат сжатия H.264, H.265, H.265+. Мощность 19Вт. | 54400
Релион-Exd-А-150-ИК-IP4Мп4mm-220-SD-С-TD | Цифровая в/камера с разрешением 4 Мп. Чувствит. 0.0002 лк. Питание 220 VAC. Матрица 1/1.8" CMOS. Объектив 4мм. Видеомодуль Tiandy. Формат сжатия H.264, S+265/H.265/H.264/M-JPEG. Мощность 17Вт. | 57700
Релион-Exd-А-150-ИК-IP2Мп2.8-8Z-220-SD-С-TR | Цифровая в/камера с разрешением 2 Мп. Чувствит. 0.003 лк. Питание 220VAC. Матрица 1/2.7" CMOS. Моторизованный объектив 2.8-8мм. Видеомодуль Trassir. Формат сжатия H.264, H.264+, H.265+, H.265. Мощность 19.3Вт. | 54400
Релион-Exd-А-150-ИК-IP5Мп2.8-8Z-220-SD-С-TR | Цифровая в/камера с разрешением 5 Мп. Чувствит. 0.003 лк. Питание 220VAC. Матрица 1/2.8" CMOS. Моторизованный объектив 2.8-8мм. Видеомодуль Trassir. Формат сжатия H.264, H.265, H.265+. Мощность 21.2Вт. | 60500
Релион-Exd-А-150-ИК-IP2Мп2.8-12Z-220-SD-С-TD | Цифровая в/камера с разрешением 2 Мп. Чувствит. цвет- 0.02лк., ч/б- 0лк. Питание 220VAC. Матрица 1/2.9" CMOS. Моторизованный объектив 2.8-12мм. Видеомодуль Tiandy. MicroSD объемом 512гб. Формат сжатия S+265/H.265/H.264. Мощность 20Вт. | 48900
Релион-Exd-А-150-ИК-IP4Мп2.8-12Z-220-SD-С-TD | Цифровая в/камера с разрешением 4 Мп. Чувствит. цвет- 0.02лк., ч/б- 0лк. Питание 220VAC. Матрица 1/2.9" CMOS. Моторизованный объектив 2.8-12мм. Видеомодуль Tiandy. MicroSD объемом 512гб. Формат сжатия S+ 265/H.264B/H.264M/H.264H. Мощность 17Вт. | 52200
Релион-Exd-А-150-ИК-IP2Мп2.7-13.5Z-220-SD-С-TR | Цифровая в/камера с разрешением 2 Мп. Чувствит. 0.0015 лк. Питание 220VAC. Матрица 1/2.8" CMOS. Моторизованный объектив 2.7-13.5мм. Видеомодуль Trassir. Формат сжатия H.264, H.264+, H.265, H.265+. Мощность потребления 23.1Вт. | 57700
Релион-Exd-А-150-ИК-IP5Мп2.7-13.5Z-220-SD-С-TD | Цифровая в/камера с разрешением 5 Мп. Чувствит. 0.0004 лк. Питание 220 VAC. Матрица 1/1.8" CMOS. Моторизованный объектив 2.7-13.5мм. Видеомодуль Tiandy. Формат сжатия H.264, S+265/H.265/H.264/M-JPEG. Мощность 28Вт. | 80800
Релион-Exd-А-150-ИК-IP5Мп2.7-13.5Z-220-SD-С-TR | Цифровая в/камера с разрешением 5 Мп. Чувствит. 0.002 лк. Питание 220VAC. Матрица 1/2.8" CMOS. Моторизованный объектив 2.7-13.5мм. Видеомодуль Trassir. Формат сжатия H.264, H.264+, H.265, H.265+. Мощность 23.1Вт. | 67100
Релион-Exd-А-150-ИК-IP8Мп2.7-13.5Z-220-SD-С-TR | Цифровая в/камера с разрешением 8 Мп. Чувствит. 0.003 лк. Питание 220VAC. Матрица 1/2.7" CMOS. Моторизованный объектив 2.7-13.5мм. Видеомодуль Trassir. Формат сжатия H.264, H.264+, H.265, H.265+. Мощность 25.14Вт. | 74800
Релион-Exd-А-150-ИК-IP2Мп5-50Z-220-SD-С-TR | Цифровая в/камера с разрешением 2 Мп. Чувствит. 0.003 лк. Питание 220VAC. Матрица 1/2.8" CMOS. Моторизованный объектив 5-50мм. Видеомодуль Trassir. Формат сжатия H.264, H.265, H.265+. Мощность потребления 22.6Вт. | 79700
Релион-Exd-А-150-ИК-IP2Мп5-50Z-220-SD-С-PV | Цифровая в/камера с разрешением 2 Мп. Чувствит. цвет- 0.003лк. Питание 220VAC. Матрица 1/2.8" CMOS. Моторизованный объектив 5-50мм. Видеомодуль Polyvision. MicroSD объемом 128гб. Формат сжатия H.264, H.265, MJPEG. Мощность 20Вт. | 63800
Релион-Exd-А-150-ИК-AHD2Мп2.8mm-220-С-PV | Аналоговая в/камера с разрешением 2 Мп. Чувствит. цвет- 0.1 лк. Питание 220VAC. Матрица 1/3" SOI F37P. Объектив 2.8мм. Видеомодуль Polyvision. Мощность 16,5Вт. | 41800
Релион-Exd-А-150-ИК-AHD5Мп2.8mm-220-С-PV | Аналоговая в/камера с разрешением 5 Мп. Чувствит. цвет- 0.001 лк. Питание 12 VDC. Матрица 1/2.5" CMOS. Объектив 2.8мм. Видеомодуль Polyvision. Видеомодуль Polyvision. Видеомодуль Polyvision. Мощность 16,5Вт. | 44000
Релион-Exd-А-100. Взрывозащищенная IP видеокамера со встроенным микрофоном и ИК-подсветкой, без системы обогрева для взрывоопасных зон классов "1" и "2" в корпусе из алюминиевого сплава с полимерным порошковым покрытием. Маркировка взрывозащиты 1Ex db IIC T6 Gb/Ex tb IIIC T85°C Db. IP66/68. Температурный диапазон -45...+60°С. ИК-подсветка дальностью до 60 м. Крепежно-юстировочный кронштейн в комплекте. Предусматривается установка 2-х кабельных вводов. Козырек и кабельные вводы в комплект не входят. При заказе указывать тип кабельных вводов.
Релион-Exd-А-100-ИК-IP5Мп2.8mm-PoE-МК-TR | Цифровая в/камера с разрешением 5 Мп. Встроенный микрофон. Чувствит. 0.003 лк. Питание по PoE или 12 VDC. Матрица 1/2.8" CMOS. Объектив 2.8мм. Видеомодуль Trassir. Формат сжатия H.264, H.265, H.265+. Мощность 12Вт. | 52200
Релион-Exd-А-100-ИК-IP5Мп3.6mm-PoE-МК-TR | Цифровая в/камера с разрешением 5 Мп. Встроенный микрофон. Чувствит. 0.003 лк. Питание по PoE или 12 VDC. Матрица 1/2.8" CMOS. Объектив 3.6мм. Видеомодуль Trassir. Формат сжатия H.264, H.265, H.265+. Мощность 12Вт. | 52200
Релион-Exd-А-100-ИК-IP5Мп2.8-8Z-PoE-SD-МК-TR | Цифровая в/камера с разрешением 5 Мп. Встроенный микрофон. Чувствит. 0.003 лк. Питание по PoE или 12 VDC. Матрица 1/2.8" CMOS. Моторизованный объектив 2.8-8мм. Видеомодуль Trassir. Формат сжатия H.264, H.265, H.265+. Мощность 14.2Вт. | 58300
Релион-Exd-А-100-ИК-IP2Мп2.7-13.5Z-PoE-SD-МК-TR | Цифровая в/камера с разрешением 2 Мп. Встроенный микрофон. Чувствит. 0.0015 лк. Питание по PoE или 12 VDC. Матрица 1/2.8" CMOS. Моторизованный объектив 2.7-13.5мм. Видеомодуль Trassir. Формат сжатия H.264, H.264+, H.265, H.265+. Мощность потребления 16.1Вт. | 55500
Релион-Exd-А-100-ИК-IP5Мп2.7-13.5Z-PoE-SD-МК-TR | Цифровая в/камера с разрешением 5 Мп. Встроенный микрофон. Чувствит. 0.002 лк. Питание по PoE или 12 VDC. Матрица 1/2.8" CMOS. Моторизованный объектив 2.7-13.5мм. Видеомодуль Trassir. Формат сжатия H.264, H.264+, H.265, H.265+. Мощность 16.1Вт. | 64900
Релион-Exd-А-150. Взрывозащищенная IP видеокамера со встроенным микрофоном и ИК-подсветкой, без системы обогрева для взрывоопасных зон классов "1" и "2" в корпусе из алюминиевого сплава с полимерным порошковым покрытием. Маркировка взрывозащиты 1Ex db IIC T6 Gb/Ex tb IIIC T85°C Db. IP66/68. Температурный диапазон -45...+60°С. ИК-подсветка дальностью до 60 м. Крепежно-юстировочный кронштейн в комплекте. Предусматривается установка 2-х кабельных вводов. Козырек и кабельные вводы в комплект не входят. При заказе указывать тип кабельных вводов.
Релион-Exd-А-150-ИК-IP2Мп2.8-8Z-PoE-SD-МК-TR | Цифровая в/камера с разрешением 2 Мп. Встроенный микрофон. Чувствит. 0.003 лк. Питание по PoE или 12 VDC. Матрица 1/2.7" CMOS. Моторизованный объектив 2.8-8мм. Видеомодуль Trassir. Формат сжатия H.264, H.264+, H.265+, H.265. Мощность 12.3Вт. | 52200
Релион-Exd-А-150-ИК-IP8Мп2.7-13.5Z-PoE-SD-МК-TR | Цифровая в/камера с разрешением 8 Мп. Встроенный микрофон. Чувствит. 0.003 лк. Питание по PoE или 12 VDC. Матрица 1/2.7" CMOS. Моторизованный объектив 2.7-13.5мм. Видеомодуль Trassir. Формат сжатия H.264, H.264+, H.265, H.265+. Мощность 18.14Вт. | 72600
Релион-Exd-А-150-ИК-IP2Мп5-50Z-PoE-SD-МК-TR | Цифровая в/камера с разрешением 2 Мп. Встроенный микрофон. Чувствит. 0.003 лк. Питание по PoE или 12 VDC. Матрица 1/2.8" CMOS. Моторизованный объектив 5-50мм. Видеомодуль Trassir. Формат сжатия H.264, H.265, H.265+. Мощность потребления 15.6Вт. | 77500
Релион-Exd-А-100. Взрывозащищенная IP видеокамера со встроенным микрофоном, ИК-подсветкой и системой обогрева, для взрывоопасных зон классов "1" и "2" в корпусе из алюминиевого сплава с полимерным порошковым покрытием. Маркировка взрывозащиты 1Ex db IIC T6 Gb/Ex tb IIIC T85°C Db. IP66/68. Температурный диапазон -60...+60°С (при питании 12 VDC, 24-36 VDC) или -55...+60°С (при питании по PoE). ИК-подсветка дальностью до 60 м. Крепежно-юстировочный кронштейн в комплекте. Предусматривается установка 2-х кабельных вводов. Козырек и кабельные вводы в комплект не входят. При заказе указывать тип кабельных вводов.
Релион-Exd-А-100-ИК-IP5Мп3.6mm-PoE-МК-С-TR | Цифровая в/камера с разрешением 5 Мп. Встроенный микрофон. Чувствит. 0.003 лк. Питание по PoE, 12 VDC или 24-36 VDC. Матрица 1/2.8" CMOS. Объектив 3.6мм. Видеомодуль Trassir. Формат сжатия H.264, H.265, H.265+. Мощность 19Вт. | 55500
Релион-Exd-А-100-ИК-IP5Мп2.8-8Z-PoE-SD-МК-С-TR | Цифровая в/камера с разрешением 5 Мп. Встроенный микрофон. Чувствит. 0.003 лк. Питание по PoE, 12 VDC или 24-36 VDC. Матрица 1/2.8" CMOS. Моторизованный объектив 2.8-8мм. Видеомодуль Trassir. Формат сжатия H.264, H.265, H.265+. Мощность 21.2Вт. | 61600
Релион-Exd-А-150. Взрывозащищенная IP видеокамера со встроенным микрофоном, ИК-подсветкой и системой обогрева, для взрывоопасных зон классов "1" и "2" в корпусе из алюминиевого сплава с полимерным порошковым покрытием. Маркировка взрывозащиты 1Ex db IIC T6 Gb/Ex tb IIIC T85°C Db. IP66/68. Температурный диапазон -60...+60°С (при питании 12 VDC, 24-36 VDC) или -55...+60°С (при питании по PoE). ИК-подсветка дальностью до 60 м. Крепежно-юстировочный кронштейн в комплекте. Предусматривается установка 2-х кабельных вводов. Козырек и кабельные вводы в комплект не входят. При заказе указывать тип кабельных вводов.
Релион-Exd-А-150-ИК-IP5Мп2.8mm-PoE-МК-С-TR | Цифровая в/камера с разрешением 5 Мп. Встроенный микрофон. Чувствит. 0.003 лк. Питание по PoE, 12 VDC или 24-36 VDC. Матрица 1/2.8" CMOS. Объектив 2.8мм. Видеомодуль Trassir. Формат сжатия H.264, H.265, H.265+. Мощность 19Вт. | 55500
Релион-Exd-А-150-ИК-IP2Мп2.8-8Z-PoE-SD-МК-С-TR | Цифровая в/камера с разрешением 2 Мп. Встроенный микрофон. Чувствит. 0.003 лк. Питание по PoE, 12 VDC или 24-36 VDC. Матрица 1/2.7" CMOS. Моторизованный объектив 2.8-8мм. Видеомодуль Trassir. Формат сжатия H.264, H.264+, H.265+, H.265. Мощность 19.3Вт. | 55500
Релион-Exd-А-150-ИК-IP2Мп2.7-13.5Z-PoE-SD-МК-С-TR | Цифровая в/камера с разрешением 2 Мп. Встроенный микрофон. Чувствит. 0.0015 лк. Питание по PoE, 12 VDC или 24-36 VDC. Матрица 1/2.8" CMOS. Моторизованный объектив 2.7-13.5мм. Видеомодуль Trassir. Формат сжатия H.264, H.264+, H.265, H.265+. Мощность потребления 23.1Вт. | 58800
Релион-Exd-А-150-ИК-IP5Мп2.7-13.5Z-PoE-SD-МК-С-TR | Цифровая в/камера с разрешением 5 Мп. Встроенный микрофон. Чувствит. 0.002 лк. Питание по PoE, 12 VDC или 24-36 VDC. Матрица 1/2.8" CMOS. Моторизованный объектив 2.7-13.5мм. Видеомодуль Trassir. Формат сжатия H.264, H.264+, H.265, H.265+. Мощность 23.1Вт. | 68200
Релион-Exd-А-150-ИК-IP8Мп2.7-13.5Z-PoE-SD-МК-С-TR | Цифровая в/камера с разрешением 8 Мп. Встроенный микрофон. Чувствит. 0.003 лк. Питание по PoE, 12 VDC или 24-36 VDC. Матрица 1/2.7" CMOS. Моторизованный объектив 2.7-13.5мм. Видеомодуль Trassir. Формат сжатия H.264, H.264+, H.265, H.265+. Мощность 25.14Вт. | 75900
Релион-Exd-А-150-ИК-IP2Мп5-50Z-PoE-SD-МК-С-TR | Цифровая в/камера с разрешением 2 Мп. Встроенный микрофон. Чувствит. 0.003 лк. Питание по PoE, 12 VDC или 24-36 VDC. Матрица 1/2.8" CMOS. Моторизованный объектив 5-50мм. Видеомодуль Trassir. Формат сжатия H.264, H.265, H.265+. Мощность потребления 22.6Вт. | 80800
Релион-Exd-А-150. Взрывозащищенная IP видеокамера со встроенным микрофоном и ИК-подсветкой, без системы обогрева для взрывоопасных зон классов "1" и "2" в корпусе из алюминиевого сплава с полимерным порошковым покрытием. Маркировка взрывозащиты 1Ex db IIC T6 Gb/Ex tb IIIC T85°C Db. IP66/68. Температурный диапазон -45...+60°С. ИК-подсветка дальностью до 60 м. Крепежно-юстировочный кронштейн в комплекте. Предусматривается установка 2-х кабельных вводов. Козырек и кабельные вводы в комплект не входят. При заказе указывать тип кабельных вводов.
Релион-Exd-А-150-ИК-IP5Мп2.8mm-220-МК-TR | Цифровая в/камера с разрешением 5 Мп. Встроенный микрофон. Чувствит. 0.003 лк. Питание 220VAC. Матрица 1/2.8" CMOS. Объектив 2.8мм. Видеомодуль Trassir. Формат сжатия H.264, H.265, H.265+. Мощность 12Вт. | 52200
Релион-Exd-А-150-ИК-IP5Мп3.6mm-220-МК-TR | Цифровая в/камера с разрешением 5 Мп. Встроенный микрофон. Чувствит. 0.003 лк. Питание 220VAC. Матрица 1/2.8" CMOS. Объектив 3.6мм. Видеомодуль Trassir. Формат сжатия H.264, H.265, H.265+. Мощность 12Вт. | 52200
Релион-Exd-А-150-ИК-IP2Мп2.8-8Z-220-SD-МК-TR | Цифровая в/камера с разрешением 2 Мп. Встроенный микрофон. Чувствит. 0.003 лк. Питание 220VAC. Матрица 1/2.7" CMOS. Моторизованный объектив 2.8-8мм. Видеомодуль Trassir. Формат сжатия H.264, H.264+, H.265+, H.265. Мощность 12.3Вт. | 54400
Релион-Exd-А-150-ИК-IP5Мп2.8-8Z-220-SD-МК-TR | Цифровая в/камера с разрешением 5 Мп. Встроенный микрофон. Чувствит. 0.003 лк. Питание 220VAC. Матрица 1/2.8" CMOS. Моторизованный объектив 2.8-8мм. Видеомодуль Trassir. Формат сжатия H.264, H.265, H.265+. Мощность 14.2Вт. | 58300
Релион-Exd-А-150-ИК-IP2Мп2.7-13.5Z-220-SD-МК-TR | Цифровая в/камера с разрешением 2 Мп. Встроенный микрофон. Чувствит. 0.0015 лк. Питание 220VAC. Матрица 1/2.8" CMOS. Моторизованный объектив 2.7-13.5мм. Видеомодуль Trassir. Формат сжатия H.264, H.264+, H.265, H.265+. Мощность потребления 16.1Вт. | 55500
Релион-Exd-А-150-ИК-IP5Мп2.7-13.5Z-220-SD-МК-TR | Цифровая в/камера с разрешением 5 Мп. Встроенный микрофон. Чувствит. 0.002 лк. Питание 220VAC. Матрица 1/2.8" CMOS. Моторизованный объектив 2.7-13.5мм. Видеомодуль Trassir. Формат сжатия H.264, H.264+, H.265, H.265+. Мощность 16.1Вт. | 64900
Релион-Exd-А-150-ИК-IP8Мп2.7-13.5Z-220-SD-МК-TR | Цифровая в/камера с разрешением 8 Мп. Встроенный микрофон. Чувствит. 0.003 лк. Питание 220VAC. Матрица 1/2.7" CMOS. Моторизованный объектив 2.7-13.5мм. Видеомодуль Trassir. Формат сжатия H.264, H.264+, H.265, H.265+. Мощность 18.14Вт. | 73700
Релион-Exd-А-150-ИК-IP2Мп5-50Z-220-SD-МК-TR | Цифровая в/камера с разрешением 2 Мп. Встроенный микрофон. Чувствит. 0.003 лк. Питание 220VAC. Матрица 1/2.8" CMOS. Моторизованный объектив 5-50мм. Видеомодуль Trassir. Формат сжатия H.264, H.265, H.265+. Мощность потребления 15.6Вт. | 78600
Релион-Exd-А-150. Взрывозащищенная IP видеокамера со встроенным микрофоном, ИК-подсветкой и системой обогрева, для взрывоопасных зон классов "1" и "2" в корпусе из алюминиевого сплава с полимерным порошковым покрытием. Маркировка взрывозащиты 1Ex db IIC T6 Gb/Ex tb IIIC T85°C Db. IP66/68. Температурный диапазон -60...+60°С. ИК-подсветка дальностью до 60 м. Крепежно-юстировочный кронштейн в комплекте. Предусматривается установка 2-х кабельных вводов. Козырек и кабельные вводы в комплект не входят. При заказе указывать тип кабельных вводов.
Релион-Exd-А-150-ИК-IP5Мп2.8mm-220-МК-С-TR | Цифровая в/камера с разрешением 5 Мп. Встроенный микрофон. Чувствит. 0.003 лк. Питание 220VAC. Матрица 1/2.8" CMOS. Объектив 2.8мм. Видеомодуль Trassir. Формат сжатия H.264, H.265, H.265+. Мощность 19Вт. | 56600
Релион-Exd-А-150-ИК-IP5Мп3.6mm-220-МК-С-TR | Цифровая в/камера с разрешением 5 Мп. Встроенный микрофон. Чувствит. 0.003 лк. Питание 220VAC. Матрица 1/2.8" CMOS. Объектив 3.6мм. Видеомодуль Trassir. Формат сжатия H.264, H.265, H.265+. Мощность 12Вт. | 56600
Релион-Exd-А-150-ИК-IP2Мп2.8-8Z-220-SD-МК-С-TR | Цифровая в/камера с разрешением 2 Мп. Встроенный микрофон. Чувствит. 0.003 лк. Питание 220VAC. Матрица 1/2.7" CMOS. Моторизованный объектив 2.8-8мм. Видеомодуль Trassir. Формат сжатия H.264, H.264+, H.265+, H.265. Мощность 12.3Вт. | 56600
Релион-Exd-А-150-ИК-IP5Мп2.8-8Z-220-SD-МК-С-TR | Цифровая в/камера с разрешением 5 Мп. Встроенный микрофон. Чувствит. 0.003 лк. Питание 220VAC. Матрица 1/2.8" CMOS. Моторизованный объектив 2.8-8мм. Видеомодуль Trassir. Формат сжатия H.264, H.265, H.265+. Мощность 14.2Вт. | 61600
Релион-Exd-А-150-ИК-IP2Мп2.7-13.5Z-220-SD-МК-С-TR | Цифровая в/камера с разрешением 2 Мп. Встроенный микрофон. Чувствит. 0.0015 лк. Питание 220VAC. Матрица 1/2.8" CMOS. Моторизованный объектив 2.7-13.5мм. Видеомодуль Trassir. Формат сжатия H.264, H.264+, H.265, H.265+. Мощность потребления 23.1Вт. | 59900
Релион-Exd-А-150-ИК-IP5Мп2.7-13.5Z-220-SD-МК-С-TR | Цифровая в/камера с разрешением 5 Мп. Встроенный микрофон. Чувствит. 0.002 лк. Питание 220VAC. Матрица 1/2.8" CMOS. Моторизованный объектив 2.7-13.5мм. Видеомодуль Trassir. Формат сжатия H.264, H.264+, H.265, H.265+. Мощность 23.1Вт. | 69300
Релион-Exd-А-150-ИК-IP8Мп2.7-13.5Z-220-SD-МК-С-TR | Цифровая в/камера с разрешением 8 Мп. Встроенный микрофон. Чувствит. 0.003 лк. Питание 220VAC. Матрица 1/2.7" CMOS. Моторизованный объектив 2.7-13.5мм. Видеомодуль Trassir. Формат сжатия H.264, H.264+, H.265, H.265+. Мощность 25.14Вт. | 77000
Релион-Exd-А-150-ИК-IP2Мп5-50Z-220-SD-МК-С-TR | Цифровая в/камера с разрешением 2 Мп. Встроенный микрофон. Чувствит. 0.003 лк. Питание 220VAC. Матрица 1/2.8" CMOS. Моторизованный объектив 5-50мм. Видеомодуль Trassir. Формат сжатия H.264, H.265, H.265+. Мощность потребления 22.6Вт. | 81950
Релион-Exd-А-150. Взрывозащищенная IP видеокамера со встроенным стеклоочистителем и системой обогрева для взрывоопасных зон классов "1" и "2" в корпусе из алюминиевого сплава с полимерным порошковым покрытием. Маркировка взрывозащиты 1Ex db IIC T6 Gb/Ex tb IIIC T85°C Db. IP66/68. Температурный диапазон -60...+60°С (при питании 12 VDC, 24-36 VDC) или -55...+60°С (при питании по PoE). Крепежно-юстировочный кронштейн в комплекте. Предусматривается установка 2-х кабельных вводов. Козырек и кабельные вводы в комплект не входят. При заказе указывать тип кабельных вводов.
Релион-Exd-А-150-IP5Мп2.7-13.5Z-PoE-SD-СО-С-TR | Цифровая в/камера с разрешением 5 Мп. Чувствит. 0.002 лк. Питание по PoE, 12 VDC или 24-36 VDC. Матрица 1/2.8" CMOS. Моторизованный объектив 2.7-13.5мм. Видеомодуль Trassir. Формат сжатия H.264, H.264+, H.265, H.265+. Мощность 23.1Вт. | 83600
Релион-Exd-А-150-IP8Мп2.7-13.5Z-PoE-SD-СО-С-TR | Цифровая в/камера с разрешением 8 Мп. Чувствит. 0.003 лк. Питание по PoE, 12 VDC или 24-36 VDC. Матрица 1/2.7" CMOS. Моторизованный объектив 2.7-13.5мм. Видеомодуль Trassir. Формат сжатия H.264, H.264+, H.265, H.265+. Мощность 25.14Вт. | 92400
Релион-Exd-А-150-IP2Мп5-50Z-PoE-SD-СО-С-TR | Цифровая в/камера с разрешением 2 Мп. Чувствит. 0.003 лк. Питание по PoE, 12 VDC или 24-36 VDC. Матрица 1/2.8" CMOS. Моторизованный объектив 5-50мм. Видеомодуль Trassir. Формат сжатия H.264, H.265, H.265+. Мощность потребления 22.6Вт. | 97300
Релион-А-200. Взрывозащищенная IP видеокамера с системой обогрева для взрывоопасных зон классов "1" и "2" в корпусе из алюминиевого сплава с полимерным порошковым покрытием. Маркировка взрывозащиты 1Ex db IIC T6 Gb/Ex tb IIIC T85°C Db. IP66/68. Температурный диапазон -60...+60°С. Крепежно-юстировочный кронштейн в комплекте. Козырек и кабельный вводы в комплект не входят. При заказе указывать тип кабельных вводов и питания.
Релион-А-200-IP-5Мп2.8-13.5mm-РоE-BD | Цифровая IP-видеокамера с разрешением 5 Мп. Видеомодуль Beward SV3218M. Вариофокальный объектив 2.8-13.5мм. Чувствительность 0.006 лк (день) / 0.003 лк (ночь). Питание PoE. | 68000
Релион-А-200-IP-5Мп2.8-13.5mm-24÷36VDC/AC-BD | Цифровая IP-видеокамера с разрешением 5 Мп. Видеомодуль Beward SV3218M. Вариофокальный объектив 2.8-13.5мм. Чувствительность 0.006 лк (день) / 0.003 лк (ночь). Питание 24-36VDC/AC. | 68000
Релион-А-200-IP-5Мп2.8-13.5mm-220VAC-BD | Цифровая IP-видеокамера с разрешением 5 Мп. Видеомодуль Beward SV3218M. Вариофокальный объектив 2.8-13.5мм. Чувствительность 0.006 лк (день) / 0.003 лк (ночь). Питание 220VAC. | 68000
Релион-А-200-IP-5Мп2.7-13.5Z-PoE-SD-BD | Цифровая IP-видеокамера с разрешением 5 Мп. Видеомодуль Beward SV3218RBZ. Моторизованный объектив 2.7-13.5мм. Чувствительность 0.006 лк (день) / 0.003 лк (ночь). Питание PoE. | 75000
Релион-А-200-IP-5Мп2.7-13.5Z-24÷36VDC/AC-SD-BD | Цифровая IP-видеокамера с разрешением 5 Мп. Видеомодуль Beward SV3218RBZ. Моторизованный объектив 2.7-13.5мм. Чувствительность 0.006 лк (день) / 0.003 лк (ночь). Питание 24-36VDC/AC. | 75000
Релион-А-200-IP-5Мп2.7-13.5Z-220VAC-SD-BD | Цифровая IP-видеокамера с разрешением 5 Мп. Видеомодуль Beward SV3218RBZ. Моторизованный объектив 2.7-13.5мм. Чувствительность 0.006 лк (день) / 0.003 лк (ночь). Питание 220VAC. | 75000
Релион-А-200-IP-5Мп5.3-64Z-PoE-SD-BD | Цифровая IP-видеокамера с разрешением 5 Мп. Видеомодуль Beward SV3218RZX. Моторизованный объектив 5.3-64мм. Чувствительность 0.006 лк (день) / 0.003 лк (ночь). Питание PoE. | 78000
Релион-А-200-IP-5Мп 5.3-64Z-24÷36VDC/AC-SD-BD | Цифровая IP-видеокамера с разрешением 5 Мп. Видеомодуль Beward SV3218RZX. Моторизованный объектив 5.3-64мм. Чувствительность 0.006 лк (день) / 0.003 лк (ночь). Питание 24-36VDC/AC. | 78000
Релион-А-200-IP-5Мп 5.3-64Z-220VAC-SD-BD | Цифровая IP-видеокамера с разрешением 5 Мп. Видеомодуль Beward SV3218RZX. Моторизованный объектив 5.3-64мм. Чувствительность 0.006 лк (день) / 0.003 лк (ночь). Питание 220VAC. | 78000
Релион-А-200-IP-3Мп4.6-153Z-РоE-BD | Цифровая IP-видеокамера с разрешением 3 Мп. Видеомодуль Beward BD3595Z33. Моторизованный объектив, скоростной, 4.6-153 мм, автофокус. Чувствительность 0.01 лк (день) / 0.002 лк (ночь). Питание PoE. | 105000
Релион-А-200-IP-3Мп4.6-153Z-24÷36VDC/AC-BD | Цифровая IP-видеокамера с разрешением 3 Мп. Видеомодуль Beward BD3595Z33. Моторизованный объектив, скоростной, 4.6-153 мм, автофокус. Чувствительность 0.01 лк (день) / 0.002 лк (ночь). Питание 24-36VDC/AC. | 105000
Релион-А-200-IP-3Мп4.6-153Z-220VAC-BD | Цифровая IP-видеокамера с разрешением 3 Мп. Видеомодуль Beward BD3595Z33. Моторизованный объектив, скоростной, 4.6-153 мм, автофокус. Чувствительность 0.01 лк (день) / 0.002 лк (ночь). Питание 220VAC. | 105000
Релион-А-200-IP-4Мп4.8-154Z-РоE-DH | Цифровая IP-видеокамера с разрешением 4 Мп. Видеомодуль Dahua DH-SDZ4032-HNR-ZB. Моторизованный объектив, скоростной, 4.8-154 мм, автофокус. Чувствительность 0.005 лк (день) / 0.0005 лк (ночь). Питание PoE. | 112000
Релион-А-200-IP-4Мп4.8-154Z-24÷36VDC/AC-DH | Цифровая IP-видеокамера с разрешением 4 Мп. Видеомодуль Dahua DH-SDZ4032-HNR-ZB. Моторизованный объектив, скоростной, 4.8-154 мм, автофокус. Чувствительность 0.005 лк (день) / 0.0005 лк (ночь). Питание 24-36VDC/AC. | 112000
Релион-А-200-IP-4Мп4.8-154Z-220VAC-DH | Цифровая IP-видеокамера с разрешением 4 Мп. Видеомодуль Dahua DH-SDZ4032-HNR-ZB. Моторизованный объектив, скоростной, 4.8-154 мм, автофокус. Чувствительность 0.005 лк (день) / 0.0005 лк (ночь). Питание 220VAC. | 112000
Релион-А-300-ИК. Взрывозащищенная IP видеокамера с системой обогрева и ИК-подсветкой для взрывоопасных зон классов "1" и "2" в корпусе из алюминиевого сплава с полимерным порошковым покрытием. Маркировка взрывозащиты 1Ex db IIC T6 Gb/Ex tb IIIC T85°C Db. IP66/68. Температурный диапазон -60...+60°С. Дальность ИК подсветки (м)/угол освещения (град): базовая - 60м/60°; опционально - 15м/90° или 100м/10°. Крепежно-юстировочный кронштейн в комплекте. Козырек и кабельный вводы в комплект не входят. При заказе указывать тип кабельных вводов и питания.
Релион-А-300-ИК-IP-5Мп2.8-13.5mm-PoE-BD | Цифровая IP-видеокамера с разрешением 5 Мп. Видеомодуль Beward SV3218M. Вариофокальный объектив 2.8-13.5мм. Чувствительность 0.006 лк (день) / 0.003 лк (ночь). Питание PoE. | 73000
Релион-А-300-ИК-IP-5Мп2.8-13.5mm-24÷36VDC/AC-BD | Цифровая IP-видеокамера с разрешением 5 Мп. Видеомодуль Beward SV3218M. Вариофокальный объектив 2.8-13.5мм. Чувствительность 0.006 лк (день) / 0.003 лк (ночь). Питание 24-36VDC/AC. | 73000
Релион-А-300-ИК-IP-5Мп2.8-13.5mm-220VAC-BD | Цифровая IP-видеокамера с разрешением 5 Мп. Видеомодуль Beward SV3218M. Вариофокальный объектив 2.8-13.5мм. Чувствительность 0.006 лк (день) / 0.003 лк (ночь). Питание 220VAC. | 73000
Релион-А-300-ИК-IP-5Мп2.7-13.5Z-PoE-SD-BD | Цифровая IP-видеокамера с разрешением 5 Мп. Видеомодуль Beward SV3218RBZ. Моторизованный объектив 2.7-13.5мм. Чувствительность 0.006 лк (день) / 0.003 лк (ночь). Питание PoE. | 80000
Релион-А-300-ИК-IP-5Мп2.7-13.5Z-24÷36VDC/AC-SD-BD | Цифровая IP-видеокамера с разрешением 5 Мп. Видеомодуль Beward SV3218RBZ. Моторизованный объектив 2.7-13.5мм. Чувствительность 0.006 лк (день) / 0.003 лк (ночь). Питание 24-36VDC/AC. | 80000
Релион-А-300-ИК-IP-5Мп2.7-13.5Z-220VAC-SD-BD | Цифровая IP-видеокамера с разрешением 5 Мп. Видеомодуль Beward SV3218RBZ. Моторизованный объектив 2.7-13.5мм. Чувствительность 0.006 лк (день) / 0.003 лк (ночь). Питание 220VAC. | 80000
Релион-А-300-ИК-IP-5Мп5.3-64Z-PoE-SD-BD | Цифровая IP-видеокамера с разрешением 5 Мп. Видеомодуль Beward SV3218RZX. Моторизованный объектив 5.3-64мм. Чувствительность 0.006 лк (день) / 0.003 лк (ночь). Питание PoE. | 83000
Релион-А-300-ИК-IP-5Мп5.3-64Z-24÷36VDC/AC-SD-BD | Цифровая IP-видеокамера с разрешением 5 Мп. Видеомодуль Beward SV3218RZX. Моторизованный объектив 5.3-64мм. Чувствительность 0.006 лк (день) / 0.003 лк (ночь). Питание 24-36VDC/AC. | 83000
Релион-А-300-ИК-IP-5Мп5.3-64Z-220VAC-SD-BD | Цифровая IP-видеокамера с разрешением 5 Мп. Видеомодуль Beward SV3218RZX. Моторизованный объектив 5.3-64мм. Чувствительность 0.006 лк (день) / 0.003 лк (ночь). Питание 220VAC. | 83000
Релион-А-300-ИК-IP-3Мп4.6-153Z-PoE-BD | Цифровая IP-видеокамера с разрешением 3 Мп. Видеомодуль Beward BD3595Z33. Моторизованный объектив, скоростной, 4.6-153 мм, автофокус. Чувствительность 0.01 лк (день) / 0.002 лк (ночь). Питание PoE. | 109000
Релион-А-300-ИК-IP-3Мп4.6-153Z-24÷36VDC/AC-BD | Цифровая IP-видеокамера с разрешением 3 Мп. Видеомодуль Beward BD3595Z33. Моторизованный объектив, скоростной, 4.6-153 мм, автофокус. Чувствительность 0.01 лк (день) / 0.002 лк (ночь). Питание 24-36VDC/AC. | 109000
Релион-А-300-ИК-IP-3Мп4.6-153Z-220VAC-BD | Цифровая IP-видеокамера с разрешением 3 Мп. Видеомодуль Beward BD3595Z33. Моторизованный объектив, скоростной, 4.6-153 мм, автофокус. Чувствительность 0.01 лк (день) / 0.002 лк (ночь). Питание 220VAC. | 109000
Релион-А-300-ИК-IP-4Мп4.8-154Z-РоE-DH | Цифровая IP-видеокамера с разрешением 4 Мп. Видеомодуль Dahua DH-SDZ4032-HNR-ZB. Моторизованный объектив, скоростной, 4.8-154 мм, автофокус. Чувствительность 0.005 лк (день) / 0.0005 лк (ночь). Питание PoE. | 117000
Релион-А-300-ИК-IP-4Мп4.8-154Z-24÷36VDC/AC-DH | Цифровая IP-видеокамера с разрешением 4 Мп. Видеомодуль Dahua DH-SDZ4032-HNR-ZB. Моторизованный объектив, скоростной, 4.8-154 мм, автофокус. Чувствительность 0.005 лк (день) / 0.0005 лк (ночь). Питание 24-36VDC/AC. | 117000
Релион-А-300-ИК-IP-4Мп4.8-154Z-220VAC-DH | Цифровая IP-видеокамера с разрешением 4 Мп. Видеомодуль Dahua DH-SDZ4032-HNR-ZB. Моторизованный объектив, скоростной, 4.8-154 мм, автофокус. Чувствительность 0.005 лк (день) / 0.0005 лк (ночь). Питание 220VAC. | 117000
Релион-А-300-СО. Взрывозащищенная IP видеокамера с системой обогрева и стеклоочистителем для взрывоопасных зон классов "1" и "2" в корпусе из алюминиевого сплава с полимерным порошковым покрытием. Маркировка взрывозащиты 1Ex db IIC T6 Gb/Ex tb IIIC T85°C Db. IP66/68. Температурный диапазон -60...+60°С. Крепежно-юстировочный кронштейн в комплекте. Козырек и кабельный вводы в комплект не входят. При заказе указывать тип кабельных вводов и питания.
Релион-А-300-СО-IP-5Мп2.8-13.5mm-PoE-BD | Цифровая IP-видеокамера с разрешением 5 Мп. Видеомодуль Beward SV3218M. Вариофокальный объектив 2.8-13.5мм. Чувствительность 0.006 лк (день) / 0.003 лк (ночь). Питание PoE. | 78000
Релион-А-300-СО-IP-5Мп2.8-13.5mm-24÷36VDC/AC-BD | Цифровая IP-видеокамера с разрешением 5 Мп. Видеомодуль Beward SV3218M. Вариофокальный объектив 2.8-13.5мм. Чувствительность 0.006 лк (день) / 0.003 лк (ночь). Питание 24-36VDC/AC. | 78000
Релион-А-300-СО-IP-5Мп2.8-13.5mm-220VAC-BD | Цифровая IP-видеокамера с разрешением 5 Мп. Видеомодуль Beward SV3218M. Вариофокальный объектив 2.8-13.5мм. Чувствительность 0.006 лк (день) / 0.003 лк (ночь). Питание 220VAC. | 78000
Релион-А-300-СО-IP-5Мп2.7-13.5Z-PoE-SD-BD | Цифровая IP-видеокамера с разрешением 5 Мп. Видеомодуль Beward SV3218RBZ. Моторизованный объектив 2.7-13.5мм. Чувствительность 0.006 лк (день) / 0.003 лк (ночь). Питание PoE. | 85000
Релион-А-300-СО-IP-5Мп2.7-13.5Z-24÷36VDC/AC-SD-BD | Цифровая IP-видеокамера с разрешением 5 Мп. Видеомодуль Beward SV3218RBZ. Моторизованный объектив 2.7-13.5мм. Чувствительность 0.006 лк (день) / 0.003 лк (ночь). Питание 24-36VDC/AC. | 85000
Релион-А-300-СО-IP-5Мп2.7-13.5Z-220VAC-SD-BD | Цифровая IP-видеокамера с разрешением 5 Мп. Видеомодуль Beward SV3218RBZ. Моторизованный объектив 2.7-13.5мм. Чувствительность 0.006 лк (день) / 0.003 лк (ночь). Питание 220VAC. | 85000
Релион-А-300-СО-IP-5Мп5.3-64Z-PoE-SD-BD | Цифровая IP-видеокамера с разрешением 5 Мп. Видеомодуль Beward SV3218RZX. Моторизованный объектив 5.3-64мм. Чувствительность 0.006 лк (день) / 0.003 лк (ночь). Питание PoE. | 88000
Релион-А-300-СО-IP-5Мп5.3-64Z-24÷36VDC/AC-SD-BD | Цифровая IP-видеокамера с разрешением 5 Мп. Видеомодуль Beward SV3218RZX. Моторизованный объектив 5.3-64мм. Чувствительность 0.006 лк (день) / 0.003 лк (ночь). Питание 24-36VDC/AC. | 88000
Релион-А-300-СО-IP-5Мп5.3-64Z-220VAC-SD-BD | Цифровая IP-видеокамера с разрешением 5 Мп. Видеомодуль Beward SV3218RZX. Моторизованный объектив 5.3-64мм. Чувствительность 0.006 лк (день) / 0.003 лк (ночь). Питание 220VAC. | 88000
Релион-А-300-СО-IP-3Мп4.6-153Z-PoE-BD | Цифровая IP-видеокамера с разрешением 3 Мп. Видеомодуль Beward BD3595Z33. Моторизованный объектив, скоростной, 4.6-153 мм, автофокус. Чувствительность 0.01 лк (день) / 0.002 лк (ночь). Питание PoE. | 112000
Релион-А-300-СО-IP-3Мп4.6-153Z-24÷36VDC/AC-BD | Цифровая IP-видеокамера с разрешением 3 Мп. Видеомодуль Beward BD3595Z33. Моторизованный объектив, скоростной, 4.6-153 мм, автофокус. Чувствительность 0.01 лк (день) / 0.002 лк (ночь). Питание 24-36VDC/AC. | 112000
Релион-А-300-СО-IP-3Мп4.6-153Z-220VAC-BD | Цифровая IP-видеокамера с разрешением 3 Мп. Видеомодуль Beward BD3595Z33. Моторизованный объектив, скоростной, 4.6-153 мм, автофокус. Чувствительность 0.01 лк (день) / 0.002 лк (ночь). Питание 220VAC. | 112000
Релион-А-300-СО-4Мп4.8-154Z-PoE-DH | Цифровая IP-видеокамера с разрешением 4 Мп. Видеомодуль Dahua DH-SDZ4032-HNR-ZB. Моторизованный объектив, скоростной, 4.8-154 мм, автофокус. Чувствительность 0.005 лк (день) / 0.0005 лк (ночь). Питание PoE. | 122000
Релион-А-300-СО-IP-4Мп4.8-154Z-24÷36VDC/AC-DH | Цифровая IP-видеокамера с разрешением 4 Мп. Видеомодуль Dahua DH-SDZ4032-HNR-ZB. Моторизованный объектив, скоростной, 4.8-154 мм, автофокус. Чувствительность 0.005 лк (день) / 0.0005 лк (ночь). Питание 24-36VDC/AC. | 122000
Релион-А-300-СО-IP-4Мп4.8-154Z-220VAC-DH | Цифровая IP-видеокамера с разрешением 4 Мп. Видеомодуль Dahua DH-SDZ4032-HNR-ZB. Моторизованный объектив, скоростной, 4.8-154 мм, автофокус. Чувствительность 0.005 лк (день) / 0.0005 лк (ночь). Питание 220VAC. | 122000
Релион-А-300-ИК-СО. Взрывозащищенная IP видеокамера с системой обогрева, стеклоочистителем и ИК-подсветкой для взрывоопасных зон классов "1" и "2" в корпусе из алюминиевого сплава с полимерным порошковым покрытием. Маркировка взрывозащиты 1Ex db IIC T6 Gb/Ex tb IIIC T85°C Db. IP66/68. Температурный диапазон -60...+60°С. Дальность ИК подсветки (м)/угол освещения (град): базовая - 60м/60°; опционально - 15м/90° или 100м/10°. Крепежно-юстировочный кронштейн в комплекте. Козырек и кабельный вводы в комплект не входят. При заказе указывать тип кабельных вводов и питания.
Релион-А-300-ИК-СО-IP-5Мп2.8-13.5mm-PoE-BD | Цифровая IP-видеокамера с разрешением 5 Мп. Видеомодуль Beward SV3218M. Вариофокальный объектив 2.8-13.5мм. Чувствительность 0.006 лк (день) / 0.003 лк (ночь). Питание PoE. | 83000
Релион-А-300-ИК-СО-IP-5Мп2.8-13.5mm-24÷36VDC/AC-BD | Цифровая IP-видеокамера с разрешением 5 Мп. Видеомодуль Beward SV3218M. Вариофокальный объектив 2.8-13.5мм. Чувствительность 0.006 лк (день) / 0.003 лк (ночь). Питание 24-36VDC/AC. | 83000
Релион-А-300-ИК-СО-IP-5Мп2.8-13.5mm-220VAC-BD | Цифровая IP-видеокамера с разрешением 5 Мп. Видеомодуль Beward SV3218M. Вариофокальный объектив 2.8-13.5мм. Чувствительность 0.006 лк (день) / 0.003 лк (ночь). Питание 220VAC. | 83000
Релион-А-300-ИК-СО-IP-5Мп2.7-13.5Z-PoE-SD-BD | Цифровая IP-видеокамера с разрешением 5 Мп. Видеомодуль Beward SV3218RBZ. Моторизованный объектив 2.7-13.5мм. Чувствительность 0.006 лк (день) / 0.003 лк (ночь). Питание PoE. | 90000
Релион-А-300-ИК-СО-IP-5Мп2.7-13.5Z-24÷36VDC/AC-SD-BD | Цифровая IP-видеокамера с разрешением 5 Мп. Видеомодуль Beward SV3218RBZ. Моторизованный объектив 2.7-13.5мм. Чувствительность 0.006 лк (день) / 0.003 лк (ночь). Питание 24-36VDC/AC. | 90000
Релион-А-300-ИК-СО-IP-5Мп2.7-13.5Z-220VAC-SD-BD | Цифровая IP-видеокамера с разрешением 5 Мп. Видеомодуль Beward SV3218RBZ. Моторизованный объектив 2.7-13.5мм. Чувствительность 0.006 лк (день) / 0.003 лк (ночь). Питание 220VAC. | 90000
Релион-А-300-ИК-СО-IP-5Мп5.3-64Z-PoE-SD-BD | Цифровая IP-видеокамера с разрешением 5 Мп. Видеомодуль Beward SV3218RZX. Моторизованный объектив 5.3-64мм. Чувствительность 0.006 лк (день) / 0.003 лк (ночь). Питание PoE. | 93000
Релион-А-300-ИК-СО-IP-5Мп5.3-64Z-24÷36VDC/AC-SD-BD | Цифровая IP-видеокамера с разрешением 5 Мп. Видеомодуль Beward SV3218RZX. Моторизованный объектив 5.3-64мм. Чувствительность 0.006 лк (день) / 0.003 лк (ночь). Питание 24-36VDC/AC. | 93000
Релион-А-300-ИК-СО-IP-5Мп5.3-64Z-220VAC-SD-BD | Цифровая IP-видеокамера с разрешением 5 Мп. Видеомодуль Beward SV3218RZX. Моторизованный объектив 5.3-64мм. Чувствительность 0.006 лк (день) / 0.003 лк (ночь). Питание 220VAC. | 93000
Релион-А-300-ИК-СО-IP-3Мп4.6-153Z-PoE-BD | Цифровая IP-видеокамера с разрешением 3 Мп. Видеомодуль Beward BD3595Z33. Моторизованный объектив, скоростной, 4.6-153 мм, автофокус. Чувствительность 0.01 лк (день) / 0.002 лк (ночь). Питание PoE. | 117000
Релион-А-300-ИК-СО-IP-3Мп4.6-153Z-24÷36VDC/AC-BD | Цифровая IP-видеокамера с разрешением 3 Мп. Видеомодуль Beward BD3595Z33. Моторизованный объектив, скоростной, 4.6-153 мм, автофокус. Чувствительность 0.01 лк (день) / 0.002 лк (ночь). Питание 24-36VDC/AC. | 117000
Релион-А-300-ИК-СО-IP-3Мп4.6-153Z-220VAC-BD | Цифровая IP-видеокамера с разрешением 3 Мп. Видеомодуль Beward BD3595Z33. Моторизованный объектив, скоростной, 4.6-153 мм, автофокус. Чувствительность 0.01 лк (день) / 0.002 лк (ночь). Питание 220VAC. | 117000
Релион-А-300-ИК-СО-IP-4Мп4.8-154Z-PoE-DH | Цифровая IP-видеокамера с разрешением 4 Мп. Видеомодуль Dahua DH-SDZ4032-HNR-ZB. Моторизованный объектив, скоростной, 4.8-154 мм, автофокус. Чувствительность 0.005 лк (день) / 0.0005 лк (ночь). Питание PoE. | 127000
Релион-А-300-ИК-СО-IP-4Мп4.8-154Z-24÷36VDC/AC-DH | Цифровая IP-видеокамера с разрешением 4 Мп. Видеомодуль Dahua DH-SDZ4032-HNR-ZB. Моторизованный объектив, скоростной, 4.8-154 мм, автофокус. Чувствительность 0.005 лк (день) / 0.0005 лк (ночь).Питание 24-36VDC/AC. | 127000
Релион-А-300-ИК-СО-IP-4Мп4.8-154Z-220VAC-DH | Цифровая IP-видеокамера с разрешением 4 Мп. Видеомодуль Dahua DH-SDZ4032-HNR-ZB. Моторизованный объектив, скоростной, 4.8-154 мм, автофокус. Чувствительность 0.005 лк (день) / 0.0005 лк (ночь). Питание 220VAC. | 127000
2. ВЗРЫВОЗАЩИЩЕННЫЕ ВИДЕОКАМЕРЫ В КОРПУСЕ ИЗ НЕРЖАВЕЮЩЕЙ СТАЛИ
Релион-Exd-Н-50. Взрывозащищенная аналоговая или IP видеокамера с ИК-подсветкой без системы обогрева для взрывоопасных зон классов "1" и "2" в корпусе из нержавеющей стали. Маркировка взрывозащиты РВ Ex db I Mb/1Ex db IIC T6 Gb/Ex tb IIIC T85°C Db. IP66/68. Температурный диапазон -45...+60°С. ИК-подсветка в диапазоне дальностью до 30м. Крепежно-юстировочный кронштейн в комплекте. Предусматривается установка 1-го кабельного ввода. Козырек, кабельный ввод в комплект не входят. При заказе указывать тип кабельного ввода.
Релион-Exd-Н-50-ИК-IP2Мп2.8mm-PoE-TD | Цифровая в/камера с разрешением 2 Мп. Питание по РоЕ или 12 VDC. Матрица 1/2.8" Progressive Scan CMOS. Объектив 2.8мм. Видеомодуль Tiandy. Формат сжатия S+265/H.265/H.264. Мощность 11,5Вт. | 55500
Релион-Exd-Н-50-ИК-IP2Мп2.8mm-PoE-TR | Цифровая в/камера с разрешением 2 Мп. Чувствит. 0.005 лк. Питание по PoE или 12 VDC. Матрица 1/2.9" CMOS. Объектив 2.8мм. Видеомодуль Trassir. Формат сжатия H.265, H.264, H.265+. Мощность 9.9Вт. | 58300
Релион-Exd-Н-50-ИК-IP4Мп2.8mm-PoE-TR | Цифровая в/камера с разрешением 4 Мп. Чувствит. 0.005 лк. Питание по PoE или 12 VDC. Матрица 1/3" CMOS. Объектив 2.8мм. Видеомодуль Trassir. Формат сжатия H.264, H.265, H.265+. Мощность 10.6Вт. | 61600
Релион-Exd-Н-50-ИК-IP5Мп2.8mm-PoE-TR | Цифровая в/камера с разрешением 5 Мп. Чувствит. 0.003 лк. Питание по PoE или 12 VDC. Матрица 1/2.8" CMOS. Объектив 2.8мм. Видеомодуль Trassir. Формат сжатия H.264, H.265, H.265+. Мощность 12Вт. | 67100
Релион-Exd-Н-50-ИК-IP5Мп2.8mm-PoE-PV | Цифровая в/камера с разрешением 5 Мп. Чувствит. 0.01лк. Питание по РоЕ или 12 VDC. Матрица 1/3" CMOS. Объектив 2.8мм. Видеомодуль Polyvision. Формат сжатия H.264, H.265, MJPEG. Мощность 8Вт. | 58300
Релион-Exd-Н-50-ИК-IP2Мп3.6mm-PoE-TR | Цифровая в/камера с разрешением 2 Мп. Чувствит. 0.005 лк. Питание по PoE или 12 VDC. Матрица 1/2.9" CMOS. Объектив 3.6мм. Видеомодуль Trassir. Формат сжатия H.265, H.264, H.265+. Мощность 9.9Вт. | 58300
Релион-Exd-Н-50-ИК-IP4Мп3.6mm-PoE-TR | Цифровая в/камера с разрешением 4 Мп. Чувствит. 0.005 лк. Питание по PoE или 12 VDC. Матрица 1/3" CMOS. Объектив 3.6мм. Видеомодуль Trassir. Формат сжатия H.264, H.265, H.265+. Мощность 9.9Вт. | 61600
Релион-Exd-Н-50-ИК-IP5Мп3.6mm-PoE-TR | Цифровая в/камера с разрешением 5 Мп. Чувствит. 0.003 лк. Питание по PoE или 12 VDC. Матрица 1/2.8" CMOS. Объектив 3.6мм. Видеомодуль Trassir. Формат сжатия H.264, H.265, H.265+. Мощность 12Вт. | 67100
Релион-Exd-Н-50-ИК-IP5Мп2.8-8Z-PoE-SD-TR | Цифровая в/камера с разрешением 5 Мп. Чувствит. 0.003 лк. Питание по PoE или 12 VDC. Матрица 1/2.8" CMOS. Моторизованный объектив 2.8-8мм. Видеомодуль Trassir. Формат сжатия H.264, H.265, H.265+. Мощность 14.2Вт. | 72100
Релион-Exd-Н-50-ИК-AHD2Мп2.8mm-PV | Аналоговая в/камера с разрешением 2 Мп. Чувствит. цвет- 0.1 лк. Питание 12 VDC. Матрица 1/3" SOI F37P. Объектив 2.8мм. Видеомодуль Polyvision. Мощность 9,5Вт. | 54400
Релион-Exd-Н-50-ИК-AHD5Мп2.8mm-PV | Аналоговая в/камера с разрешением 5 Мп. Чувствит. цвет- 0.001 лк. Питание 12 VDC. Матрица 1/2.5" CMOS. Объектив 2.8мм. Видеомодуль Polyvision. Мощность 9,5Вт. | 56600
Релион-Exd-Н-50 с кабелем. Взрывозащищенная аналоговая или IP видеокамера с ИК-подсветкой и кабелем для подключения для взрывоопасных зон классов "1" и "2" в корпусе из нержавеющей стали. Маркировка взрывозащиты РВ Ex db I Mb/1Ex db IIC T6 Gb/Ex tb IIIC T85°C Db. IP66/68. Температурный диапазон -45...+60°С. ИК-подсветка в диапазоне дальностью до 20м. Крепежно-юстировочный кронштейн в комплекте. Козырек в комплект не входит. Камера оснащена кабелем для подключения до 50 метров, кабель в стоимость не входит, длина указывается отдельно при заказе.
Релион-Exd-Н-50-ИК-IP2Мп2.8mm-PoE-КБ-TD | Цифровая в/камера с разрешением 2 Мп. Питание по РоЕ или 12 VDC. Матрица 1/2.8" Progressive Scan CMOS. Объектив 2.8мм. Видеомодуль Tiandy. Формат сжатия S+265/H.265/H.264. Мощность 11,5Вт. | 57700
Релион-Exd-Н-50-ИК-IP2Мп2.8mm-PoE-КБ-TR | Цифровая в/камера с разрешением 2 Мп. Чувствит. 0.005 лк. Питание по PoE или 12 VDC. Матрица 1/2.9" CMOS. Объектив 2.8мм. Видеомодуль Trassir. Формат сжатия H.265, H.264, H.265+. Мощность 9.9Вт. | 60500
Релион-Exd-Н-50-ИК-IP4Мп2.8mm-PoE-КБ-TR | Цифровая в/камера с разрешением 4 Мп. Чувствит. 0.005 лк. Питание по PoE или 12 VDC. Матрица 1/3" CMOS. Объектив 2.8мм. Видеомодуль Trassir. Формат сжатия H.264, H.265, H.265+. Мощность 10.6Вт. | 62700
Релион-Exd-Н-50-ИК-IP5Мп2.8mm-PoE-КБ-TR | Цифровая в/камера с разрешением 5 Мп. Чувствит. 0.003 лк. Питание по PoE или 12 VDC. Матрица 1/2.8" CMOS. Объектив 2.8мм. Видеомодуль Trassir. Формат сжатия H.264, H.265, H.265+. Мощность 12Вт. | 69300
Релион-Exd-Н-50-ИК-IP5Мп2.8mm-PoE-КБ-PV | Цифровая в/камера с разрешением 5 Мп. Чувствит. 0.01лк. Питание по РоЕ или 12 VDC. Матрица 1/3" CMOS. Объектив 2.8мм. Видеомодуль Polyvision. Формат сжатия H.264, H.265, MJPEG. Мощность 8Вт. | 60500
Релион-Exd-Н-50-ИК-IP2Мп3.6mm-PoE-КБ-TR | Цифровая в/камера с разрешением 2 Мп. Чувствит. 0.005 лк. Питание по PoE или 12 VDC. Матрица 1/2.9" CMOS. Объектив 3.6мм. Видеомодуль Trassir. Формат сжатия H.265, H.264, H.265+. Мощность 9.9Вт. | 60500
Релион-Exd-Н-50-ИК-IP4Мп3.6mm-PoE-КБ-TR | Цифровая в/камера с разрешением 4 Мп. Чувствит. 0.005 лк. Питание по PoE или 12 VDC. Матрица 1/3" CMOS. Объектив 3.6мм. Видеомодуль Trassir. Формат сжатия H.264, H.265, H.265+. Мощность 9.9Вт. | 63800
Релион-Exd-Н-50-ИК-IP5Мп3.6mm-PoE-КБ-TR | Цифровая в/камера с разрешением 5 Мп. Чувствит. 0.003 лк. Питание по PoE или 12 VDC. Матрица 1/2.8" CMOS. Объектив 3.6мм. Видеомодуль Trassir. Формат сжатия H.264, H.265, H.265+. Мощность 12Вт. | 69300
Релион-Exd-Н-50-ИК-IP5Мп2.8-8Z-PoE-SD-КБ-TR | Цифровая в/камера с разрешением 5 Мп. Чувствит. 0.003 лк. Питание по PoE или 12 VDC. Матрица 1/2.8" CMOS. Моторизованный объектив 2.8-8мм. Видеомодуль Trassir. Формат сжатия H.264, H.265, H.265+. Мощность 14.2Вт. | 75300
Релион-Exd-Н-50-ИК-AHD2Мп2.8mm-КБ-PV | Аналоговая в/камера с разрешением 2 Мп. Чувствит. цвет- 0.1 лк. Питание 12 VDC. Матрица 1/3" SOI F37P. Объектив 2.8мм. Видеомодуль Polyvision. Мощность 9,5Вт. | 56600
Релион-Exd-Н-50-ИК-AHD5Мп2.8mm-КБ-PV | Аналоговая в/камера с разрешением 5 Мп. Чувствит. цвет- 0.001 лк. Питание 12 VDC. Матрица 1/2.5" CMOS. Объектив 2.8мм. Видеомодуль Polyvision. Мощность 9,5Вт. | 58800
Кабель IP-КБ | Кабель для камеры Релион-Н-50-IP, ParLan ARM PS U/UTP Cat5e PE 4х2х0,52, 1м | 650
Кабель AHD-Н | Кабель для камеры Релион-Н-50-2Мп-AHD/TVI/CVI/PAL, КВК В-2 2*0.5 комбинированный для видео 2*0.5 (ПВХ питающая жила многожильная), 1м | 650
Релион-Exd-Н-100. Взрывозащищенная аналоговая или IP видеокамера с ИК-подсветкой без системы обогрева для взрывоопасных зон классов "1" и "2" в корпусе из нержавеющей стали. Маркировка взрывозащиты РВ Ex db I Mb/1Ex db IIC T6 Gb/Ex tb IIIC T85°C Db. IP66/68. Температурный диапазон -45...+60°С. ИК-подсветка в диапазоне дальностью до 60м. Крепежно-юстировочный кронштейн в комплекте. Предусматривается установка 2-х кабельных вводов. Козырек и кабельный ввод в комплект не входят. При заказе указывать тип кабельного ввода.
Релион-Exd-Н-100-ИК-IP2Мп2.8mm-PoE-TD | Цифровая в/камера с разрешением 2 Мп. Питание по РоЕ или 12 VDC. Матрица 1/2.8" Progressive Scan CMOS. Объектив 2.8мм. Видеомодуль Tiandy. Формат сжатия S+265/H.265/H.264. Мощность 11,5Вт. | 58800
Релион-Exd-Н-100-ИК-IP2Мп2.8mm-PoE-TR | Цифровая в/камера с разрешением 2 Мп. Чувствит. 0.005 лк. Питание по PoE или 12 VDC. Матрица 1/2.9" CMOS. Объектив 2.8мм. Видеомодуль Trassir. Формат сжатия Формат сжатия H.265, H.264, H.265+. Мощность 9.9Вт. | 61600
Релион-Exd-Н-100-ИК-IP4Мп2.8mm-PoE-TR | Цифровая в/камера с разрешением 4 Мп. Чувствит. 0.005 лк. Питание по PoE или 12 VDC. Матрица 1/3" CMOS. Объектив 2.8мм. Видеомодуль Trassir. Формат сжатия H.264, H.265, H.265+. Мощность 10.6Вт. | 64900
Релион-Exd-Н-100-ИК-IP5Мп2.8mm-PoE-TR | Цифровая в/камера с разрешением 5 Мп. Чувствит. 0.003 лк. Питание по PoE или 12 VDC. Матрица 1/2.8" CMOS. Объектив 2.8мм. Видеомодуль Trassir. Формат сжатия H.264, H.265, H.265+. Мощность 12Вт. | 70400
Релион-Exd-Н-100-ИК-IP5Мп2.8mm-PoE-PV | Цифровая в/камера с разрешением 5 Мп. Чувствит. 0.01лк. Питание по РоЕ или 12 VDC. Матрица 1/3" CMOS. Объектив 2.8мм. Видеомодуль Polyvision. Формат сжатия H.264, H.265, MJPEG. Мощность 8Вт. | 61600
Релион-Exd-Н-100-ИК-IP2Мп3.6mm-PoE-TR | Цифровая в/камера с разрешением 2 Мп. Чувствит. 0.005 лк. Питание по PoE или 12 VDC. Матрица 1/2.9" CMOS. Объектив 3.6мм. Видеомодуль Trassir. Формат сжатия H.265, H.264, H.265+. Мощность 9.9Вт. | 61600
Релион-Exd-Н-100-ИК-IP4Мп3.6mm-PoE-TR | Цифровая в/камера с разрешением 4 Мп. Чувствит. 0.005 лк. Питание по PoE или 12 VDC. Матрица 1/3" CMOS. Объектив 3.6мм. Видеомодуль Trassir. Формат сжатия H.264, H.265, H.265+. Мощность 9.9Вт. | 64900
Релион-Exd-Н-100-ИК-IP5Мп3.6mm-PoE-TR | Цифровая в/камера с разрешением 5 Мп. Чувствит. 0.003 лк. Питание по PoE или 12 VDC. Матрица 1/2.8" CMOS. Объектив 3.6мм. Видеомодуль Trassir. Формат сжатия H.264, H.265, H.265+. Мощность 12Вт. | 70400
Релион-Exd-Н-100-ИК-IP5Мп2.8-8Z-PoE-SD-TR | Цифровая в/камера с разрешением 5 Мп. Чувствит. 0.003 лк. Питание по PoE или 12 VDC. Матрица 1/2.8" CMOS. Моторизованный объектив 2.8-8мм. Видеомодуль Trassir. Формат сжатия H.264, H.265, H.265+. Мощность 14.2Вт. | 76400
Релион-Exd-Н-100-ИК-IP2Мп2.8-12Z-PоE-SD-TD | Цифровая в/камера с разрешением 2 Мп. Чувствит. цвет- 0.02лк., ч/б- 0лк. Питание по РоЕ или 12 VDC. Матрица 1/2.9" CMOS. Моторизованный объектив 2.8-12мм. Видеомодуль Tiandy. MicroSD объемом 512гб. Формат сжатия S+265/H.265/H.264. Мощность 13Вт. | 64900
Релион-Exd-Н-100-ИК-IP4Мп2.8-12Z-PоE-SD-TD | Цифровая в/камера с разрешением 4 Мп. Чувствит. цвет- 0.02лк., ч/б- 0лк. Питание по РоЕ или 12 VDC. Матрица 1/2.9" CMOS. Моторизованный объектив 2.8-12мм. Видеомодуль Tiandy. MicroSD объемом 512гб. Формат сжатия S+ 265/H.264B/H.264M/H.264H. Мощность 10Вт. | 68200
Релион-Exd-Н-100-ИК-IP2Мп2.7-13.5Z-PoE-SD-TR | Цифровая в/камера с разрешением 2 Мп. Чувствит. 0.0015 лк. Питание по PoE или 12 VDC. Матрица 1/2.8" CMOS. Моторизованный объектив 2.7-13.5мм. Видеомодуль Trassir. Формат сжатия H.264, H.264+, H.265, H.265+. Мощность потребления 16.1Вт. | 73700
Релион-Exd-Н-100-ИК-IP5Мп2.7-13.5Z-PoE-SD-TR | Цифровая в/камера с разрешением 5 Мп. Чувствит. 0.002 лк. Питание по PoE или 12 VDC. Матрица 1/2.8" CMOS. Моторизованный объектив 2.7-13.5мм. Видеомодуль Trassir. Формат сжатия H.264, H.264+, H.265, H.265+. Мощность 16.1Вт. | 83000
Релион-Exd-Н-100-ИК-AHD2Мп2.8mm-PV | Аналоговая в/камера с разрешением 2 Мп. Чувствит. цвет- 0.1 лк. Питание 12 VDC. Матрица 1/3" SOI F37P. Объектив 2.8мм. Видеомодуль Polyvision. Мощность 9,5Вт. | 57700
Релион-Exd-Н-100-ИК-AHD5Мп2.8mm-PV | Аналоговая в/камера с разрешением 5 Мп. Чувствит. цвет- 0.001 лк. Питание 12 VDC. Матрица 1/2.5" CMOS. Объектив 2.8мм. Видеомодуль Polyvision. Мощность 9,5Вт. | 59900
Релион-Exd-Н-150. Взрывозащищенная аналоговая или IP видеокамера с ИК-подсветкой без системы обогрева для взрывоопасных зон классов "1" и "2" в корпусе из нержавеющей стали. Маркировка взрывозащиты РВ Ex db I Mb/1Ex db IIC T6 Gb/Ex tb IIIC T85°C Db. IP66/68. Температурный диапазон -45...+60°С. ИК-подсветка дальностью до 60 м. Крепежно-юстировочный кронштейн в комплекте. Предусматривается установка 2-х кабельных вводов. Козырек и кабельные вводы в комплект не входят. При заказе указывать тип кабельных вводов.
Релион-Exd-H-150-ИК-IP4Мп4mm-PoE-SD-TD | Цифровая в/камера с разрешением 4 Мп. Чувствит. 0.0002 лк. Питание по PoE или 12 VDC. Матрица 1/1.8" CMOS. Объектив 4мм. Видеомодуль Tiandy. Формат сжатия H.264, S+265/H.265/H.264/M-JPEG. Мощность 9Вт. | 73700
Релион-Exd-Н-150-ИК-IP2Мп2.8-8Z-PoE-SD-TR | Цифровая в/камера с разрешением 2 Мп. Чувствит. 0.003 лк. Питание по PoE или 12 VDC. Матрица 1/2.7" CMOS. Моторизованный объектив 2.8-8мм. Видеомодуль Trassir. Формат сжатия H.264, H.264+, H.265+, H.265. Мощность 12.3Вт. | 70400
Релион-Exd-H-150-ИК-IP5Мп2.7-13.5Z-PoE-SD-TD | Цифровая в/камера с разрешением 5 Мп. Чувствит. 0.0004 лк. Питание по PoE или 12 VDC. Матрица 1/1.8" CMOS. Моторизованный объектив 2.7-13.5мм. Видеомодуль Tiandy. Формат сжатия H.264, S+265/H.265/H.264/M-JPEG. Мощность 14Вт. | 96800
Релион-Exd-Н-150-ИК-IP8Мп2.7-13.5Z-PoE-SD-TR | Цифровая в/камера с разрешением 8 Мп. Чувствит. 0.003 лк. Питание по PoE или 12 VDC. Матрица 1/2.7" CMOS. Моторизованный объектив 2.7-13.5мм. Видеомодуль Trassir. Формат сжатия H.264, H.264+, H.265, H.265+. Мощность 18.14Вт. | 90700
Релион-Exd-Н-150-ИК-IP2Мп5-50Z-PoE-SD-TR | Цифровая в/камера с разрешением 2 Мп. Чувствит. 0.003 лк. Питание по PoE или 12 VDC. Матрица 1/2.8" CMOS. Моторизованный объектив 5-50мм. Видеомодуль Trassir. Формат сжатия H.264, H.265, H.265+. Мощность потребления 15.6Вт. | 95700
Релион-Exd-Н-150-ИК-IP2Мп5-50Z-PоE-SD-PV | Цифровая в/камера с разрешением 2 Мп. Чувствит. цвет- 0.003лк. Питание по РоЕ или 12 VDC. Матрица 1/2.8" CMOS. Моторизованный объектив 5-50мм. Видеомодуль Polyvision. MicroSD объемом 128гб. Формат сжатия H.264, H.265, MJPEG. Мощность 13Вт. | 79700
Релион-Exd-Н-100. Взрывозащищенная аналоговая или IP видеокамера с ИК-подсветкой и системой обогрева для взрывоопасных зон классов "1" и "2" в корпусе из нержавеющей стали. Маркировка взрывозащиты РВ Ex db I Mb/1Ex db IIC T6 Gb/Ex tb IIIC T85°C Db. IP66/68. Температурный диапазон -60...+60°С (при питании 12 VDC, 24-36 VDC) или -55...+60°С (при питании по PoE). ИК-подсветка в диапазоне дальностью до 60м. Крепежно-юстировочный кронштейн в комплекте. Предусматривается установка 2-х кабельных вводов. Козырек и кабельный ввод в комплект не входят. При заказе указывать тип кабельного ввода.
Релион-Exd-Н-100-ИК-IP2Мп2.8mm-PoE-С-TD | Цифровая в/камера с разрешением 2 Мп. Питание по РоЕ или 12 VDC, 24-36 VDC. Матрица 1/2.8" Progressive Scan CMOS. Объектив 2.8мм. Видеомодуль Tiandy. Формат сжатия S+265/H.265/H.264. Мощность 18,5Вт. | 63200
Релион-Exd-Н-100-ИК-IP2Мп2.8mm-PoE-С-TR | Цифровая в/камера с разрешением 2 Мп. Чувствит. 0.005 лк. Питание по PoE, 12 VDC или 24-36 VDC. Матрица 1/2.9" CMOS. Объектив 2.8мм. Видеомодуль Trassir. Формат сжатия Формат сжатия H.265, H.264, H.265+. Мощность 16.9Вт. | 66000
Релион-Exd-Н-100-ИК-IP4Мп2.8mm-PoE-С-TR | Цифровая в/камера с разрешением 4 Мп. Чувствит. 0.005 лк. Питание по PoE, 12 VDC или 24-36 VDC. Матрица 1/3" CMOS. Объектив 2.8мм. Видеомодуль Trassir. Формат сжатия H.264, H.265, H.265+. Мощность 17.6Вт. | 69300
Релион-Exd-Н-100-ИК-IP5Мп2.8mm-PoE-С-PV | Цифровая в/камера с разрешением 5 Мп. Чувствит. 0.01лк. Питание по РоЕ или 12 VDC, 24-36 VDC. Матрица 1/3" CMOS. Объектив 2.8мм. Видеомодуль Polyvision. Формат сжатия H.264, H.265, MJPEG. Мощность 15Вт. | 66000
Релион-Exd-Н-100-ИК-IP2Мп3.6mm-PoE-С-TR | Цифровая в/камера с разрешением 2 Мп. Чувствит. 0.005 лк. Питание по PoE, 12 VDC или 24-36 VDC. Матрица 1/2.9" CMOS. Объектив 3.6мм. Видеомодуль Trassir. Формат сжатия H.265, H.264, H.265+. Мощность 16.9Вт. | 66000
Релион-Exd-Н-100-ИК-IP4Мп3.6mm-PoE-С-TR | Цифровая в/камера с разрешением 4 Мп. Чувствит. 0.005 лк. Питание по PoE, 12 VDC или 24-36 VDC. Матрица 1/3" CMOS. Объектив 3.6мм. Видеомодуль Trassir. Формат сжатия H.264, H.265, H.265+. Мощность 16.9Вт. | 69300
Релион-Exd-Н-100-ИК-IP5Мп3.6mm-PoE-С-TR | Цифровая в/камера с разрешением 5 Мп. Чувствит. 0.003 лк. Питание по PoE, 12 VDC или 24-36 VDC. Матрица 1/2.8" CMOS. Объектив 3.6мм. Видеомодуль Trassir. Формат сжатия H.264, H.265, H.265+. Мощность 19Вт. | 74800
Релион-Exd-Н-100-ИК-IP5Мп2.8-8Z-PoE-SD-С-TR | Цифровая в/камера с разрешением 5 Мп. Чувствит. 0.003 лк. Питание по PoE, 12 VDC или 24-36 VDC. Матрица 1/2.8" CMOS. Моторизованный объектив 2.8-8мм. Видеомодуль Trassir. Формат сжатия H.264, H.265, H.265+. Мощность 21.2Вт. | 80800
Релион-Exd-Н-100-ИК-IP2Мп2.8-12Z-PоE-SD-С-TD | Цифровая в/камера с разрешением 2 Мп. Чувствит. цвет- 0.02лк., ч/б- 0лк. Питание по РоЕ или 12 VDC, 24-36 VDC. Матрица 1/2.9" CMOS. Моторизованный объектив 2.8-12мм. Видеомодуль Tiandy. MicroSD объемом 512гб. Формат сжатия S+265/H.265/H.264. Мощность 20Вт. | 69300
Релион-Exd-Н-100-ИК-IP4Мп2.8-12Z-PоE-SD-С-TD | Цифровая в/камера с разрешением 4 Мп. Чувствит. цвет- 0.02лк., ч/б- 0лк. Питание по РоЕ или 12 VDC, 24-36 VDC. Матрица 1/2.9" CMOS. Моторизованный объектив 2.8-12мм. Видеомодуль Tiandy. MicroSD объемом 512гб. Формат сжатия S+ 265/H.264B/H.264M/H.264H. Мощность 17Вт. | 72600
Релион-Exd-Н-100-ИК-AHD2Мп2.8mm-С-PV | Аналоговая в/камера с разрешением 2 Мп. Чувствит. цвет- 0.1 лк. Питание 12 VDC, 24-36 VDC. Матрица 1/3" SOI F37P. Объектив 2.8мм. Видеомодуль Polyvision. Мощность 16,5Вт. | 62100
Релион-Exd-Н-100-ИК-AHD5Мп2.8mm-С-PV | Аналоговая в/камера с разрешением 5 Мп. Чувствит. цвет- 0.001 лк. Питание 12 VDC. Матрица 1/2.5" CMOS. Объектив 2.8мм. Видеомодуль Polyvision. Мощность 16,5Вт. | 64300
Релион-Exd-Н-150. Взрывозащищенная аналоговая или IP видеокамера с ИК-подсветкой и системой обогрева для взрывоопасных зон классов "1" и "2" в корпусе из нержавеющей стали. Маркировка взрывозащиты РВ Ex db I Mb/1Ex db IIC T6 Gb/Ex tb IIIC T85°C Db. IP66/68. Температурный диапазон -60...+60°С (при питании 12 VDC, 24-36 VDC) или -55...+60°С (при питании по PoE). ИК-подсветка дальностью до 60 м. Крепежно-юстировочный кронштейн в комплекте. Предусматривается установка 2-х кабельных вводов. Козырек и кабельные вводы в комплект не входят. При заказе указывать тип кабельных вводов.
Релион-Exd-Н-150-ИК-IP5Мп2.8mm-PoE-С-TR | Цифровая в/камера с разрешением 5 Мп. Чувствит. 0.003 лк. Питание по PoE, 12 VDC или 24-36 VDC. Матрица 1/2.8" CMOS. Объектив 2.8мм. Видеомодуль Trassir. Формат сжатия H.264, H.265, H.265+. Мощность 19Вт. | 74800
Релион-Exd-H-150-ИК-IP4Мп4mm-PoE-SD-C-TD | Цифровая в/камера с разрешением 4 Мп. Чувствит. 0.0002 лк. Питание по PoE или 12 VDC. Матрица 1/1.8" CMOS. Объектив 4мм. Видеомодуль Tiandy. Формат сжатия H.264, S+265/H.265/H.264/M-JPEG. Мощность 17Вт. | 78100
Релион-Exd-Н-150-ИК-IP2Мп2.8-8Z-PoE-SD-С-TR | Цифровая в/камера с разрешением 2 Мп. Чувствит. 0.003 лк. Питание по PoE, 12 VDC или 24-36 VDC. Матрица 1/2.7" CMOS. Моторизованный объектив 2.8-8мм. Видеомодуль Trassir. Формат сжатия H.264, H.264+, H.265+, H.265. Мощность 19.3Вт. | 74800
Релион-Exd-Н-150-ИК-IP2Мп2.7-13.5Z-PoE-SD-С-TR | Цифровая в/камера с разрешением 2 Мп. Чувствит. 0.0015 лк. Питание по PoE, 12 VDC или 24-36 VDC. Матрица 1/2.8" CMOS. Моторизованный объектив 2.7-13.5мм. Видеомодуль Trassir. Формат сжатия H.264, H.264+, H.265, H.265+. Мощность потребления 23.1Вт. | 78100
Релион-Exd-H-150-ИК-IP5Мп2.7-13.5Z-PoE-SD-C-TD | Цифровая в/камера с разрешением 5 Мп. Чувствит. 0.0004 лк. Питание по PoE или 12 VDC. Матрица 1/1.8" CMOS. Моторизованный объектив 2.7-13.5мм. Видеомодуль Tiandy. Формат сжатия H.264, S+265/H.265/H.264/M-JPEG. Мощность 28Вт. | 101200
Релион-Exd-Н-150-ИК-IP5Мп2.7-13.5Z-PoE-SD-С-TR | Цифровая в/камера с разрешением 5 Мп. Чувствит. 0.002 лк. Питание по PoE, 12 VDC или 24-36 VDC. Матрица 1/2.8" CMOS. Моторизованный объектив 2.7-13.5мм. Видеомодуль Trassir. Формат сжатия H.264, H.264+, H.265, H.265+. Мощность 23.1Вт. | 87400
Релион-Exd-Н-150-ИК-IP8Мп2.7-13.5Z-PoE-SD-С-TR | Цифровая в/камера с разрешением 8 Мп. Чувствит. 0.003 лк. Питание по PoE, 12 VDC или 24-36 VDC. Матрица 1/2.7" CMOS. Моторизованный объектив 2.7-13.5мм. Видеомодуль Trassir. Формат сжатия H.264, H.264+, H.265, H.265+. Мощность 25.14Вт. | 95100
Релион-Exd-Н-150-ИК-IP2Мп5-50Z-PoE-SD-С-TR | Цифровая в/камера с разрешением 2 Мп. Чувствит. 0.003 лк. Питание по PoE, 12 VDC или 24-36 VDC. Матрица 1/2.8" CMOS. Моторизованный объектив 5-50мм. Видеомодуль Trassir. Формат сжатия H.264, H.265, H.265+. Мощность потребления 22.6Вт. | 100100
Релион-Exd-Н-150-ИК-IP2Мп5-50Z-PоE-SD-С-PV | Цифровая в/камера с разрешением 2 Мп. Чувствит. цвет- 0.003лк. Питание по РоЕ или 12 VDC, 24-36 VDC. Матрица 1/2.8" CMOS. Моторизованный объектив 5-50мм. Видеомодуль Polyvision. MicroSD объемом 128гб. Формат сжатия H.264, H.265, MJPEG. Мощность 20Вт. | 84100
Релион-Exd-Н-150. Взрывозащищенная аналоговая или IP видеокамера с ИК-подсветкой без системы обогрева для взрывоопасных зон классов "1" и "2" в корпусе из нержавеющей стали. Маркировка взрывозащиты РВ Ex db I Mb/1Ex db IIC T6 Gb/Ex tb IIIC T85°C Db. IP66/68. Температурный диапазон -45...+60°С. ИК-подсветка дальностью до 60 м. Крепежно-юстировочный кронштейн в комплекте. Предусматривается установка 2-х кабельных вводов. Козырек и кабельные вводы в комплект не входят. При заказе указывать тип кабельных вводов.
Релион-Exd-Н-150-ИК-IP2Мп2.8mm-220-TD | Цифровая в/камера с разрешением 2 Мп. Питание 220VAC. Матрица 1/2.8" Progressive Scan CMOS. Объектив 2.8мм. Видеомодуль Tiandy. Формат сжатия S+265/H.265/H.264. Мощность 11,5Вт. | 59900
Релион-Exd-Н-150-ИК-IP2Мп2.8mm-220-TR | Цифровая в/камера с разрешением 2 Мп. Чувствит. 0.005 лк. Питание 220VAC. Матрица 1/2.9" CMOS. Объектив 2.8мм. Видеомодуль Trassir. Формат сжатия Формат сжатия H.265, H.264, H.265+. Мощность 9.9Вт. | 62700
Релион-Exd-Н-150-ИК-IP4Мп2.8mm-220-TR | Цифровая в/камера с разрешением 4 Мп. Чувствит. 0.005 лк. Питание 220VAC. Матрица 1/3" CMOS. Объектив 2.8мм. Видеомодуль Trassir. Формат сжатия H.264, H.265, H.265+. Мощность 10.6Вт. | 66000
Релион-Exd-Н-150-ИК-IP5Мп2.8mm-220-TR | Цифровая в/камера с разрешением 5 Мп. Чувствит. 0.003 лк. Питание 220VAC. Матрица 1/2.8" CMOS. Объектив 2.8мм. Видеомодуль Trassir. Формат сжатия H.264, H.265, H.265+. Мощность 12Вт. | 71500
Релион-Exd-Н-150-ИК-IP5Мп2.8mm-220-PV | Цифровая в/камера с разрешением 5 Мп. Чувствит. 0.01лк. Питание 220VAC. Матрица 1/3" CMOS. Объектив 2.8мм. Видеомодуль Polyvision. Формат сжатия H.264, H.265, MJPEG. Мощность 8Вт. | 62700
Релион-Exd-Н-150-ИК-IP2Мп3.6mm-220-TR | Цифровая в/камера с разрешением 2 Мп. Чувствит. 0.005 лк. Питание 220VAC. Матрица 1/2.9" CMOS. Объектив 3.6мм. Видеомодуль Trassir. Формат сжатия H.265, H.264, H.265+. Мощность 9.9Вт. | 62700
Релион-Exd-Н-150-ИК-IP4Мп3.6mm-220-TR | Цифровая в/камера с разрешением 4 Мп. Чувствит. 0.005 лк. Питание 220VAC. Матрица 1/3" CMOS. Объектив 3.6мм. Видеомодуль Trassir. Формат сжатия H.264, H.265, H.265+. Мощность 9.9Вт. | 66000
Релион-Exd-Н-150-ИК-IP5Мп3.6mm-220-TR | Цифровая в/камера с разрешением 5 Мп. Чувствит. 0.003 лк. Питание 220VAC. Матрица 1/2.8" CMOS. Объектив 3.6мм. Видеомодуль Trassir. Формат сжатия H.264, H.265, H.265+. Мощность 12Вт. | 71500
Релион-Exd-H-150-ИК-IP4Мп4mm-220-SD-TD | Цифровая в/камера с разрешением 4 Мп. Чувствит. 0.0002 лк. Питание 220 VAC. Матрица 1/1.8" CMOS. Объектив 4мм. Видеомодуль Tiandy. Формат сжатия H.264, S+265/H.265/H.264/M-JPEG. Мощность 17Вт. | 74800
Релион-Exd-Н-150-ИК-IP2Мп2.8-8Z-220-SD-TR | Цифровая в/камера с разрешением 2 Мп. Чувствит. 0.003 лк. Питание 220VAC. Матрица 1/2.7" CMOS. Моторизованный объектив 2.8-8мм. Видеомодуль Trassir. Формат сжатия H.264, H.264+, H.265+, H.265. Мощность 12.3Вт. | 71500
Релион-Exd-Н-150-ИК-IP5Мп2.8-8Z-220-SD-TR | Цифровая в/камера с разрешением 5 Мп. Чувствит. 0.003 лк. Питание 220VAC. Матрица 1/2.8" CMOS. Моторизованный объектив 2.8-8мм. Видеомодуль Trassir. Формат сжатия H.264, H.265, H.265+. Мощность 14.2Вт. | 77500
Релион-Exd-Н-150-ИК-IP2Мп2.8-12Z-220-SD-TD | Цифровая в/камера с разрешением 2 Мп. Чувствит. цвет- 0.02лк., ч/б- 0лк. Питание 220VAC. Матрица 1/2.9" CMOS. Моторизованный объектив 2.8-12мм. Видеомодуль Tiandy. MicroSD объемом 512гб. Формат сжатия S+265/H.265/H.264. Мощность 13Вт. | 66000
Релион-Exd-Н-150-ИК-IP4Мп2.8-12Z-220-SD-TD | Цифровая в/камера с разрешением 4 Мп. Чувствит. цвет- 0.02лк., ч/б- 0лк. Питание 220VAC. Матрица 1/2.9" CMOS. Моторизованный объектив 2.8-12мм. Видеомодуль Tiandy. MicroSD объемом 512гб. Формат сжатия S+ 265/H.264B/H.264M/H.264H. Мощность 10Вт. | 69300
Релион-Exd-Н-150-ИК-IP2Мп2.7-13.5Z-220-SD-TR | Цифровая в/камера с разрешением 2 Мп. Чувствит. 0.0015 лк. Питание 220VAC. Матрица 1/2.8" CMOS. Моторизованный объектив 2.7-13.5мм. Видеомодуль Trassir. Формат сжатия H.264, H.264+, H.265, H.265+. Мощность потребления 16.1Вт. | 74800
Релион-Exd-H-150-ИК-IP5Мп2.7-13.5Z-220-SD-TD | Цифровая в/камера с разрешением 5 Мп. Чувствит. 0.0004 лк. Питание 220 VAC. Матрица 1/1.8" CMOS. Моторизованный объектив 2.7-13.5мм. Видеомодуль Tiandy. Формат сжатия H.264, S+265/H.265/H.264/M-JPEG. Мощность 28Вт. | 97900
Релион-Exd-Н-150-ИК-IP5Мп2.7-13.5Z-220-SD-TR | Цифровая в/камера с разрешением 5 Мп. Чувствит. 0.002 лк. Питание 220VAC. Матрица 1/2.8" CMOS. Моторизованный объектив 2.7-13.5мм. Видеомодуль Trassir. Формат сжатия H.264, H.264+, H.265, H.265+. Мощность 16.1Вт. | 84100
Релион-Exd-Н-150-ИК-IP8Мп2.7-13.5Z-220-SD-TR | Цифровая в/камера с разрешением 8 Мп. Чувствит. 0.003 лк. Питание 220VAC. Матрица 1/2.7" CMOS. Моторизованный объектив 2.7-13.5мм. Видеомодуль Trassir. Формат сжатия H.264, H.264+, H.265, H.265+. Мощность 18.14Вт. | 91800
Релион-Exd-Н-150-ИК-IP2Мп5-50Z-220-SD-TR | Цифровая в/камера с разрешением 2 Мп. Чувствит. 0.003 лк. Питание 220VAC. Матрица 1/2.8" CMOS. Моторизованный объектив 5-50мм. Видеомодуль Trassir. Формат сжатия H.264, H.265, H.265+. Мощность потребления 15.6Вт. | 96800
Релион-Exd-Н-150-ИК-IP2Мп5-50Z-220-SD-PV | Цифровая в/камера с разрешением 2 Мп. Чувствит. цвет- 0.003лк. Питание 220VAC. Матрица 1/2.8" CMOS. Моторизованный объектив 5-50мм. Видеомодуль Polyvision. MicroSD объемом 128гб. Формат сжатия H.264, H.265, MJPEG. Мощность 13Вт. | 80800
Релион-Exd-Н-150-ИК-AHD2Мп2.8mm-220-PV | Аналоговая в/камера с разрешением 2 Мп. Чувствит. цвет- 0.1 лк. Питание 220VAC. Матрица 1/3" SOI F37P. Объектив 2.8мм. Видеомодуль Polyvision. Мощность 9,5Вт. | 58800
Релион-Exd-Н-150-ИК-AHD5Мп2.8mm-220-PV | Аналоговая в/камера с разрешением 5 Мп. Чувствит. цвет- 0.001 лк. Питание 12 VDC. Матрица 1/2.5" CMOS. Объектив 2.8мм. Видеомодуль Polyvision. Видеомодуль Polyvision. Мощность 9,5Вт. | 61000
Релион-Exd-Н-150. Взрывозащищенная аналоговая или IP видеокамера с ИК-подсветкой и системой обогрева для взрывоопасных зон классов "1" и "2" в корпусе из нержавеющей стали. Маркировка взрывозащиты РВ Ex db I Mb/1Ex db IIC T6 Gb/Ex tb IIIC T85°C Db. IP66/68. Температурный диапазон -60...+60°С. ИК-подсветка дальностью до 60 м. Крепежно-юстировочный кронштейн в комплекте. Предусматривается установка 2-х кабельных вводов. Козырек и кабельные вводы в комплект не входят. При заказе указывать тип кабельных вводов.
Релион-Exd-Н-150-ИК-IP2Мп2.8mm-220-С-TD | Цифровая в/камера с разрешением 2 Мп. Питание 220VAC. Матрица 1/2.8" Progressive Scan CMOS. Объектив 2.8мм. Видеомодуль Tiandy. Формат сжатия S+265/H.265/H.264. Мощность 11,5Вт. | 64300
Релион-Exd-Н-150-ИК-IP2Мп2.8mm-220-С-TR | Цифровая в/камера с разрешением 2 Мп. Чувствит. 0.005 лк. Питание 220VAC. Матрица 1/2.9" CMOS. Объектив 2.8мм. Видеомодуль Trassir. Формат сжатия Формат сжатия H.265, H.264, H.265+. Мощность 16.9Вт. | 67100
Релион-Exd-Н-150-ИК-IP4Мп2.8mm-220-С-TR | Цифровая в/камера с разрешением 4 Мп. Чувствит. 0.005 лк. Питание 220VAC. Матрица 1/3" CMOS. Объектив 2.8мм. Видеомодуль Trassir. Формат сжатия H.264, H.265, H.265+. Мощность 17.6Вт. | 70400
Релион-Exd-Н-150-ИК-IP5Мп2.8mm-220-С-TR | Цифровая в/камера с разрешением 5 Мп. Чувствит. 0.003 лк. Питание 220VAC. Матрица 1/2.8" CMOS. Объектив 2.8мм. Видеомодуль Trassir. Формат сжатия H.264, H.265, H.265+. Мощность 19Вт. | 75900
Релион-Exd-Н-150-ИК-IP5Мп2.8mm-220-С-PV | Цифровая в/камера с разрешением 5 Мп. Чувствит. 0.01лк. Питание 220VAC. Матрица 1/3" CMOS. Объектив 2.8мм. Видеомодуль Polyvision. Формат сжатия H.264, H.265, MJPEG. Мощность 15Вт. | 67100
Релион-Exd-Н-150-ИК-IP2Мп3.6mm-220-С-TR | Цифровая в/камера с разрешением 2 Мп. Чувствит. 0.005 лк. Питание 220VAC. Матрица 1/2.9" CMOS. Объектив 3.6мм. Видеомодуль Trassir. Формат сжатия H.265, H.264, H.265+. Мощность 16.9Вт. | 67100
Релион-Exd-Н-150-ИК-IP4Мп3.6mm-220-С-TR | Цифровая в/камера с разрешением 4 Мп. Чувствит. 0.005 лк. Питание 220VAC. Матрица 1/3" CMOS. Объектив 3.6мм. Видеомодуль Trassir. Формат сжатия H.264, H.265, H.265+. Мощность 16.9Вт. | 70400
Релион-Exd-Н-150-ИК-IP5Мп3.6mm-220-С-TR | Цифровая в/камера с разрешением 5 Мп. Чувствит. 0.003 лк. Питание 220VAC. Матрица 1/2.8" CMOS. Объектив 3.6мм. Видеомодуль Trassir. Формат сжатия H.264, H.265, H.265+. Мощность 19Вт. | 75900
Релион-Exd-H-150-ИК-IP4Мп4mm-220-С-SD-TD | Цифровая в/камера с разрешением 4 Мп. Чувствит. 0.0002 лк. Питание 220 VAC. Матрица 1/1.8" CMOS. Объектив 4мм. Видеомодуль Tiandy. Формат сжатия H.264, S+265/H.265/H.264/M-JPEG. Мощность 17Вт. | 79200
Релион-Exd-Н-150-ИК-IP2Мп2.8-8Z-220-SD-С-TR | Цифровая в/камера с разрешением 2 Мп. Чувствит. 0.003 лк. Питание 220VAC. Матрица 1/2.7" CMOS. Моторизованный объектив 2.8-8мм. Видеомодуль Trassir. Формат сжатия H.264, H.264+, H.265+, H.265. Мощность 19.3Вт. | 75900
Релион-Exd-Н-150-ИК-IP5Мп2.8-8Z-220-SD-С-TR | Цифровая в/камера с разрешением 5 Мп. Чувствит. 0.003 лк. Питание 220VAC. Матрица 1/2.8" CMOS. Моторизованный объектив 2.8-8мм. Видеомодуль Trassir. Формат сжатия H.264, H.265, H.265+. Мощность 21.2Вт. | 81900
Релион-Exd-Н-150-ИК-IP2Мп2.8-12Z-220-SD-С-TD | Цифровая в/камера с разрешением 2 Мп. Чувствит. цвет- 0.02лк., ч/б- 0лк. Питание 220VAC. Матрица 1/2.9" CMOS. Моторизованный объектив 2.8-12мм. Видеомодуль Tiandy. MicroSD объемом 512гб. Формат сжатия S+265/H.265/H.264. Мощность 20Вт. | 70400
Релион-Exd-Н-150-ИК-IP4Мп2.8-12Z-220-SD-С-TD | Цифровая в/камера с разрешением 4 Мп. Чувствит. цвет- 0.02лк., ч/б- 0лк. Питание 220VAC. Матрица 1/2.9" CMOS. Моторизованный объектив 2.8-12мм. Видеомодуль Tiandy. MicroSD объемом 512гб. Формат сжатия S+ 265/H.264B/H.264M/H.264H. Мощность 10Вт. | 73700
Релион-Exd-Н-150-ИК-IP2Мп2.7-13.5Z-220-SD-С-TR | Цифровая в/камера с разрешением 2 Мп. Чувствит. 0.0015 лк. Питание 220VAC. Матрица 1/2.8" CMOS. Моторизованный объектив 2.7-13.5мм. Видеомодуль Trassir. Формат сжатия H.264, H.264+, H.265, H.265+. Мощность потребления 23.1Вт. | 79200
Релион-Exd-H-150-ИК-IP5Мп2.7-13.5Z-220-SD-С-TD | Цифровая в/камера с разрешением 5 Мп. Чувствит. 0.0004 лк. Питание 220 VAC. Матрица 1/1.8" CMOS. Моторизованный объектив 2.7-13.5мм. Видеомодуль Tiandy. Формат сжатия H.264, S+265/H.265/H.264/M-JPEG. Мощность 28Вт. | 102300
Релион-Exd-Н-150-ИК-IP5Мп2.7-13.5Z-220-SD-С-TR | Цифровая в/камера с разрешением 5 Мп. Чувствит. 0.002 лк. Питание 220VAC. Матрица 1/2.8" CMOS. Моторизованный объектив 2.7-13.5мм. Видеомодуль Trassir. Формат сжатия H.264, H.264+, H.265, H.265+. Мощность 23.1Вт. | 88500
Релион-Exd-Н-150-ИК-IP8Мп2.7-13.5Z-220-SD-С-TR | Цифровая в/камера с разрешением 8 Мп. Чувствит. 0.003 лк. Питание 220VAC. Матрица 1/2.7" CMOS. Моторизованный объектив 2.7-13.5мм. Видеомодуль Trassir. Формат сжатия H.264, H.264+, H.265, H.265+. Мощность 25.14Вт. | 96200
Релион-Exd-Н-150-ИК-IP2Мп5-50Z-220-SD-С-TR | Цифровая в/камера с разрешением 2 Мп. Чувствит. 0.003 лк. Питание 220VAC. Матрица 1/2.8" CMOS. Моторизованный объектив 5-50мм. Видеомодуль Trassir. Формат сжатия H.264, H.265, H.265+. Мощность потребления 22.6Вт. | 101200
Релион-Exd-Н-150-ИК-IP2Мп5-50Z-220-SD-С-PV | Цифровая в/камера с разрешением 2 Мп. Чувствит. цвет- 0.003лк. Питание 220VAC. Матрица 1/2.8" CMOS. Моторизованный объектив 5-50мм. Видеомодуль Polyvision. MicroSD объемом 128гб. Формат сжатия H.264, H.265, MJPEG. Мощность 20Вт. | 85200
Релион-Exd-Н-150-ИК-AHD2Мп2.8mm-220-С-PV | Аналоговая в/камера с разрешением 2 Мп. Чувствит. цвет- 0.1 лк. Питание 220VAC. Матрица 1/3" SOI F37P. Объектив 2.8мм. Видеомодуль Polyvision. Мощность 9,5Вт. | 63200
Релион-Exd-Н-150-ИК-AHD5Мп2.8mm-220-С-PV | Аналоговая в/камера с разрешением 5 Мп. Чувствит. цвет- 0.001 лк. Питание 12 VDC. Матрица 1/2.5" CMOS. Объектив 2.8мм. Видеомодуль Polyvision. Видеомодуль Polyvision. Мощность 9,5Вт. | 65400
Релион-Exd-Н-100. Взрывозащищенная IP видеокамера со встроенным микрофоном, ИК-подсветкой, без системы обогрева, для взрывоопасных зон классов "1" и "2" в корпусе из нержавеющей стали. Маркировка взрывозащиты РВ Ex db I Mb/1Ex db IIC T6 Gb/Ex tb IIIC T85°C Db. IP66/68. Температурный диапазон -45...+60°С. ИК-подсветка дальностью до 60 м. Крепежно-юстировочный кронштейн в комплекте. Предусматривается установка 2-х кабельных вводов. Козырек и кабельные вводы в комплект не входят. При заказе указывать тип кабельных вводов.
Релион-Exd-Н-100-ИК-IP5Мп2.8mm-PoE-МК-TR | Цифровая в/камера с разрешением 5 Мп. Встроенный микрофон. Чувствит. 0.003 лк. Питание по PoE или 12 VDC. Матрица 1/2.8" CMOS. Объектив 2.8мм. Видеомодуль Trassir. Формат сжатия H.264, H.265, H.265+. Мощность 12Вт. | 73700
Релион-Exd-Н-100-ИК-IP5Мп3.6mm-PoE-МК-TR | Цифровая в/камера с разрешением 5 Мп. Встроенный микрофон. Чувствит. 0.003 лк. Питание по PoE или 12 VDC. Матрица 1/2.8" CMOS. Объектив 3.6мм. Видеомодуль Trassir. Формат сжатия H.264, H.265, H.265+. Мощность 12Вт. | 73700
Релион-Exd-Н-100-ИК-IP5Мп2.8-8Z-PoE-SD-МК-TR | Цифровая в/камера с разрешением 5 Мп. Встроенный микрофон. Чувствит. 0.003 лк. Питание по PoE или 12 VDC. Матрица 1/2.8" CMOS. Моторизованный объектив 2.8-8мм. Видеомодуль Trassir. Формат сжатия H.264, H.265, H.265+. Мощность 14.2Вт. | 79700
Релион-Exd-Н-100-ИК-IP2Мп2.7-13.5Z-PoE-SD-МК-TR | Цифровая в/камера с разрешением 2 Мп. Встроенный микрофон. Чувствит. 0.0015 лк. Питание по PoE или 12 VDC. Матрица 1/2.8" CMOS. Моторизованный объектив 2.7-13.5мм. Видеомодуль Trassir. Формат сжатия H.264, H.264+, H.265, H.265+. Мощность потребления 16.1Вт. | 77000
Релион-Exd-Н-100-ИК-IP5Мп2.7-13.5Z-PoE-SD-МК-TR | Цифровая в/камера с разрешением 5 Мп. Встроенный микрофон. Чувствит. 0.002 лк. Питание по PoE или 12 VDC. Матрица 1/2.8" CMOS. Моторизованный объектив 2.7-13.5мм. Видеомодуль Trassir. Формат сжатия H.264, H.264+, H.265, H.265+. Мощность 16.1Вт. | 86300
Релион-Exd-Н-150. Взрывозащищенная IP видеокамера со встроенным микрофоном, ИК-подсветкой, без системы обогрева, для взрывоопасных зон классов "1" и "2" в корпусе из нержавеющей стали. Маркировка взрывозащиты РВ Ex db I Mb/1Ex db IIC T6 Gb/Ex tb IIIC T85°C Db. IP66/68. Температурный диапазон -45...+60°С. ИК-подсветка дальностью до 60 м. Крепежно-юстировочный кронштейн в комплекте. Предусматривается установка 2-х кабельных вводов. Козырек и кабельные вводы в комплект не входят. При заказе указывать тип кабельных вводов.
Релион-Exd-Н-150-ИК-IP2Мп2.8-8Z-PoE-SD-МК-TR | Цифровая в/камера с разрешением 2 Мп. Встроенный микрофон. Чувствит. 0.003 лк. Питание по PoE или 12 VDC. Матрица 1/2.7" CMOS. Моторизованный объектив 2.8-8мм. Видеомодуль Trassir. Формат сжатия H.264, H.264+, H.265+, H.265. Мощность 12.3Вт. | 73700
Релион-Exd-Н-150-ИК-IP8Мп2.7-13.5Z-PoE-SD-МК-TR | Цифровая в/камера с разрешением 8 Мп. Встроенный микрофон. Чувствит. 0.003 лк. Питание по PoE или 12 VDC. Матрица 1/2.7" CMOS. Моторизованный объектив 2.7-13.5мм. Видеомодуль Trassir. Формат сжатия H.264, H.264+, H.265, H.265+. Мощность 18.14Вт. | 94000
Релион-Exd-Н-150-ИК-IP2Мп5-50Z-PoE-SD-МК-TR | Цифровая в/камера с разрешением 2 Мп. Встроенный микрофон. Чувствит. 0.003 лк. Питание по PoE или 12 VDC. Матрица 1/2.8" CMOS. Моторизованный объектив 5-50мм. Видеомодуль Trassir. Формат сжатия H.264, H.265, H.265+. Мощность потребления 15.6Вт. | 99000
Релион-Exd-Н-100. Взрывозащищенная IP видеокамера со встроенным микрофоном, ИК-подсветкой и системой обогрева, для взрывоопасных зон классов "1" и "2" в корпусе из нержавеющей стали. Маркировка взрывозащиты РВ Ex db I Mb/1Ex db IIC T6 Gb/Ex tb IIIC T85°C Db. IP66/68. Температурный диапазон -60...+60°С (при питании 12 VDC, 24-36 VDC) или -55...+60°С (при питании по PoE). ИК-подсветка дальностью до 60 м. Крепежно-юстировочный кронштейн в комплекте. Предусматривается установка 2-х кабельных вводов. Козырек и кабельные вводы в комплект не входят. При заказе указывать тип кабельных вводов.
Релион-Exd-Н-100-ИК-IP5Мп3.6mm-PoE-МК-С-TR | Цифровая в/камера с разрешением 5 Мп. Встроенный микрофон. Чувствит. 0.003 лк. Питание по PoE, 12 VDC или 24-36 VDC. Матрица 1/2.8" CMOS. Объектив 3.6мм. Видеомодуль Trassir. Формат сжатия H.264, H.265, H.265+. Мощность 12Вт. | 77500
Релион-Exd-Н-100-ИК-IP5Мп2.8-8Z-PoE-SD-МК-С-TR | Цифровая в/камера с разрешением 5 Мп. Встроенный микрофон. Чувствит. 0.003 лк. Питание по PoE, 12 VDC или 24-36 VDC. Матрица 1/2.8" CMOS. Моторизованный объектив 2.8-8мм. Видеомодуль Trassir. Формат сжатия H.264, H.265, H.265+. Мощность 21.2Вт. | 83600
Релион-Exd-Н-150. Взрывозащищенная IP видеокамера со встроенным микрофоном, ИК-подсветкой и системой обогрева, для взрывоопасных зон классов "1" и "2" в корпусе из нержавеющей стали. Маркировка взрывозащиты РВ Ex db I Mb/1Ex db IIC T6 Gb/Ex tb IIIC T85°C Db. IP66/68. Температурный диапазон -60...+60°С (при питании 12 VDC, 24-36 VDC) или -55...+60°С (при питании по PoE). ИК-подсветка дальностью до 60 м. Крепежно-юстировочный кронштейн в комплекте. Предусматривается установка 2-х кабельных вводов. Козырек и кабельные вводы в комплект не входят. При заказе указывать тип кабельных вводов.
Релион-Exd-Н-150-ИК-IP5Мп2.8mm-PoE-МК-С-TR | Цифровая в/камера с разрешением 5 Мп. Встроенный микрофон. Чувствит. 0.003 лк. Питание по PoE, 12 VDC или 24-36 VDC. Матрица 1/2.8" CMOS. Объектив 2.8мм. Видеомодуль Trassir. Формат сжатия H.264, H.265, H.265+. Мощность 19Вт. | 77000
Релион-Exd-Н-150-ИК-IP2Мп2.8-8Z-PoE-SD-МК-С-TR | Цифровая в/камера с разрешением 2 Мп. Встроенный микрофон. Чувствит. 0.003 лк. Питание по PoE, 12 VDC или 24-36 VDC. Матрица 1/2.7" CMOS. Моторизованный объектив 2.8-8мм. Видеомодуль Trassir. Формат сжатия H.264, H.264+, H.265+, H.265. Мощность 12.3Вт. | 77000
Релион-Exd-Н-150-ИК-IP2Мп2.7-13.5Z-PoE-SD-МК-С-TR | Цифровая в/камера с разрешением 2 Мп. Встроенный микрофон. Чувствит. 0.0015 лк. Питание по PoE, 12 VDC или 24-36 VDC. Матрица 1/2.8" CMOS. Моторизованный объектив 2.7-13.5мм. Видеомодуль Trassir. Формат сжатия H.264, H.264+, H.265, H.265+. Мощность потребления 23.1Вт. | 80300
Релион-Exd-Н-150-ИК-IP5Мп2.7-13.5Z-PoE-SD-МК-С-TR | Цифровая в/камера с разрешением 5 Мп. Встроенный микрофон. Чувствит. 0.002 лк. Питание по PoE, 12 VDC или 24-36 VDC. Матрица 1/2.8" CMOS. Моторизованный объектив 2.7-13.5мм. Видеомодуль Trassir. Формат сжатия H.264, H.264+, H.265, H.265+. Мощность 23.1Вт. | 90700
Релион-Exd-Н-150-ИК-IP8Мп2.7-13.5Z-PoE-SD-МК-С-TR | Цифровая в/камера с разрешением 8 Мп. Встроенный микрофон. Чувствит. 0.003 лк. Питание по PoE, 12 VDC или 24-36 VDC. Матрица 1/2.7" CMOS. Моторизованный объектив 2.7-13.5мм. Видеомодуль Trassir. Формат сжатия H.264, H.264+, H.265, H.265+. Мощность 25.14Вт. | 97300
Релион-Exd-Н-150-ИК-IP2Мп5-50Z-PoE-SD-МК-С-TR | Цифровая в/камера с разрешением 2 Мп. Встроенный микрофон. Чувствит. 0.003 лк. Питание по PoE, 12 VDC или 24-36 VDC. Матрица 1/2.8" CMOS. Моторизованный объектив 5-50мм. Видеомодуль Trassir. Формат сжатия H.264, H.265, H.265+. Мощность потребления 22.6Вт. | 102300
Релион-Exd-Н-150. Взрывозащищенная IP видеокамера со встроенным микрофоном, ИК-подсветкой, без системы обогрева, для взрывоопасных зон классов "1" и "2" в корпусе из нержавеющей стали. Маркировка взрывозащиты РВ Ex db I Mb/1Ex db IIC T6 Gb/Ex tb IIIC T85°C Db. IP66/68. Температурный диапазон -45...+60°С. ИК-подсветка дальностью до 60 м. Крепежно-юстировочный кронштейн в комплекте. Предусматривается установка 2-х кабельных вводов. Козырек и кабельные вводы в комплект не входят. При заказе указывать тип кабельных вводов.
Релион-Exd-Н-150-ИК-IP5Мп2.8mm-220-МК-TR | Цифровая в/камера с разрешением 5 Мп. Встроенный микрофон. Чувствит. 0.003 лк. Питание 220VAC.. Матрица 1/2.8" CMOS. Объектив 2.8мм. Видеомодуль Trassir. Формат сжатия H.264, H.265, H.265+. Мощность 12Вт. | 73700
Релион-Exd-Н-150-ИК-IP5Мп3.6mm-220-МК-TR | Цифровая в/камера с разрешением 5 Мп. Встроенный микрофон. Чувствит. 0.003 лк. Питание 220VAC. Матрица 1/2.8" CMOS. Объектив 3.6мм. Видеомодуль Trassir. Формат сжатия H.264, H.265, H.265+. Мощность 12Вт. | 73700
Релион-Exd-Н-150-ИК-IP2Мп2.8-8Z-220-SD-МК-TR | Цифровая в/камера с разрешением 2 Мп. Встроенный микрофон. Чувствит. 0.003 лк. Питание 220VAC.. Матрица 1/2.7" CMOS. Моторизованный объектив 2.8-8мм. Видеомодуль Trassir. Формат сжатия H.264, H.264+, H.265+, H.265. Мощность 12.3Вт. | 75900
Релион-Exd-Н-150-ИК-IP5Мп2.8-8Z-220-SD-МК-TR | Цифровая в/камера с разрешением 5 Мп. Встроенный микрофон. Чувствит. 0.003 лк. Питание 220VAC. Матрица 1/2.8" CMOS. Моторизованный объектив 2.8-8мм. Видеомодуль Trassir. Формат сжатия H.264, H.265, H.265+. Мощность 14.2Вт. | 79700
Релион-Exd-Н-150-ИК-IP2Мп2.7-13.5Z-220-SD-МК-TR | Цифровая в/камера с разрешением 2 Мп. Встроенный микрофон. Чувствит. 0.0015 лк. Питание 220VAC. Матрица 1/2.8" CMOS. Моторизованный объектив 2.7-13.5мм. Видеомодуль Trassir. Формат сжатия H.264, H.264+, H.265, H.265+. Мощность потребления 16.1Вт. | 77000
Релион-Exd-Н-150-ИК-IP5Мп2.7-13.5Z-220-SD-МК-TR | Цифровая в/камера с разрешением 5 Мп. Встроенный микрофон. Чувствит. 0.002 лк. Питание 220VAC. Матрица 1/2.8" CMOS. Моторизованный объектив 2.7-13.5мм. Видеомодуль Trassir. Формат сжатия H.264, H.264+, H.265, H.265+. Мощность 16.1Вт. | 86300
Релион-Exd-Н-150-ИК-IP8Мп2.7-13.5Z-220-SD-МК-TR | Цифровая в/камера с разрешением 8 Мп. Встроенный микрофон. Чувствит. 0.003 лк. Питание 220VAC. Матрица 1/2.7" CMOS. Моторизованный объектив 2.7-13.5мм. Видеомодуль Trassir. Формат сжатия H.264, H.264+, H.265, H.265+. Мощность 18.14Вт. | 95100
Релион-Exd-Н-150-ИК-IP2Мп5-50Z-220-SD-МК-TR | Цифровая в/камера с разрешением 2 Мп. Встроенный микрофон. Чувствит. 0.003 лк. Питание 220VAC. Матрица 1/2.8" CMOS. Моторизованный объектив 5-50мм. Видеомодуль Trassir. Формат сжатия H.264, H.265, H.265+. Мощность потребления 15.6Вт. | 100100
Релион-Exd-Н-150. Взрывозащищенная IP видеокамера со встроенным микрофоном, ИК-подсветкой и системой обогрева, для взрывоопасных зон классов "1" и "2" в корпусе из нержавеющей стали. Маркировка взрывозащиты РВ Ex db I Mb/1Ex db IIC T6 Gb/Ex tb IIIC T85°C Db. Питание 220VAC. IP66/68. Температурный диапазон -60...+60°С. ИК-подсветка дальностью до 60 м. Крепежно-юстировочный кронштейн в комплекте. Предусматривается установка 2-х кабельных вводов. Козырек и кабельные вводы в комплект не входят. При заказе указывать тип кабельных вводов.
Релион-Exd-Н-150-ИК-IP5Мп2.8mm-220-МК-С-TR | Цифровая в/камера с разрешением 5 Мп. Встроенный микрофон. Чувствит. 0.003 лк. Питание 220VAC. Матрица 1/2.8" CMOS. Объектив 2.8мм. Видеомодуль Trassir. Формат сжатия H.264, H.265, H.265+. Мощность 19Вт. | 78100
Релион-Exd-Н-150-ИК-IP5Мп3.6mm-220-МК-С-TR | Цифровая в/камера с разрешением 5 Мп. Встроенный микрофон. Чувствит. 0.003 лк. Питание 220VAC. Матрица 1/2.8" CMOS. Объектив 3.6мм. Видеомодуль Trassir. Формат сжатия H.264, H.265, H.265+. Мощность 12Вт. | 78100
Релион-Exd-Н-150-ИК-IP2Мп2.8-8Z-220-SD-МК-С-TR | Цифровая в/камера с разрешением 2 Мп. Встроенный микрофон. Чувствит. 0.003 лк. Питание 220VAC. Матрица 1/2.7" CMOS. Моторизованный объектив 2.8-8мм. Видеомодуль Trassir. Формат сжатия H.264, H.264+, H.265+, H.265. Мощность 12.3Вт. | 78100
Релион-Exd-Н-150-ИК-IP5Мп2.8-8Z-220-SD-МК-С-TR | Цифровая в/камера с разрешением 5 Мп. Встроенный микрофон. Чувствит. 0.003 лк. Питание 220VAC. Матрица 1/2.8" CMOS. Моторизованный объектив 2.8-8мм. Видеомодуль Trassir. Формат сжатия H.264, H.265, H.265+. Мощность 14.2Вт. | 83000
Релион-Exd-Н-150-ИК-IP2Мп2.7-13.5Z-220-SD-МК-С-TR | Цифровая в/камера с разрешением 2 Мп. Встроенный микрофон. Чувствит. 0.0015 лк. Питание 220VAC. Матрица 1/2.8" CMOS. Моторизованный объектив 2.7-13.5мм. Видеомодуль Trassir. Формат сжатия H.264, H.264+, H.265, H.265+. Мощность потребления 23.1Вт. | 81400
Релион-Exd-Н-150-ИК-IP5Мп2.7-13.5Z-220-SD-МК-С-TR | Цифровая в/камера с разрешением 5 Мп. Встроенный микрофон. Чувствит. 0.002 лк. Питание 220VAC. Матрица 1/2.8" CMOS. Моторизованный объектив 2.7-13.5мм. Видеомодуль Trassir. Формат сжатия H.264, H.264+, H.265, H.265+. Мощность 23.1Вт. | 90700
Релион-Exd-Н-150-ИК-IP8Мп2.7-13.5Z-220-SD-МК-С-TR | Цифровая в/камера с разрешением 8 Мп. Встроенный микрофон. Чувствит. 0.003 лк. Питание 220VAC. Матрица 1/2.7" CMOS. Моторизованный объектив 2.7-13.5мм. Видеомодуль Trassir. Формат сжатия H.264, H.264+, H.265, H.265+. Мощность 25.14Вт. | 98400
Релион-Exd-Н-150-ИК-IP2Мп5-50Z-220-SD-МК-С-TR | Цифровая в/камера с разрешением 2 Мп. Встроенный микрофон. Чувствит. 0.003 лк. Питание 220VAC. Матрица 1/2.8" CMOS. Моторизованный объектив 5-50мм. Видеомодуль Trassir. Формат сжатия H.264, H.265, H.265+. Мощность потребления 22.6Вт. | 103400
Релион-Exd-Н-150. Взрывозащищенная IP видеокамера со встроенным стеклоочистителем и системой обогрева для взрывоопасных зон классов "1" и "2" в корпусе из нержавеющей стали. Маркировка взрывозащиты РВ Ex db I Mb/1Ex db IIC T6 Gb/Ex tb IIIC T85°C Db. IP66/68. Температурный диапазон -60...+60°С (при питании 12 VDC, 24-36 VDC) или -55...+60°С (при питании по PoE). Крепежно-юстировочный кронштейн в комплекте. Предусматривается установка 2-х кабельных вводов. Козырек и кабельные вводы в комплект не входят. При заказе указывать тип кабельных вводов.
Релион-Exd-Н-150-IP5Мп2.7-13.5Z-PoE-SD-СО-С-TR | Цифровая в/камера с разрешением 5 Мп. Чувствит. 0.002 лк. Питание по PoE, 12 VDC или 24-36 VDC. Матрица 1/2.8" CMOS. Моторизованный объектив 2.7-13.5мм. Видеомодуль Trassir. Формат сжатия H.264, H.264+, H.265, H.265+. Мощность 23.1Вт. | 105000
Релион-Exd-Н-150-IP8Мп2.7-13.5Z-PoE-SD-СО-С-TR | Цифровая в/камера с разрешением 8 Мп. Чувствит. 0.003 лк. Питание по PoE, 12 VDC или 24-36 VDC. Матрица 1/2.7" CMOS. Моторизованный объектив 2.7-13.5мм. Видеомодуль Trassir. Формат сжатия H.264, H.264+, H.265, H.265+. Мощность 25.14Вт. | 113800
Релион-Exd-Н-150-IP2Мп5-50Z-PoE-SD-СО-С-TR | Цифровая в/камера с разрешением 2 Мп. Чувствит. 0.003 лк. Питание по PoE, 12 VDC или 24-36 VDC. Матрица 1/2.8" CMOS. Моторизованный объектив 5-50мм. Видеомодуль Trassir. Формат сжатия H.264, H.265, H.265+. Мощность потребления 22.6Вт. | 118800
Релион-Н-300. Взрывозащищенная IP видеокамера с системой обогрева для взрывоопасных зон классов "1" и "2" в корпусе из нержавеющей стали. Маркировка взрывозащиты РВ Ex db I Mb/1Ex db IIC T6 Gb/Ex tb IIIC T85°C Db. IP66/68.Температурный диапазон -65...+60°С. Крепежно-юстировочный кронштейн в комплекте. Козырек и кабельный вводы в комплект не входят. При заказе указывать тип кабельных вводов и питания.
Релион-Н-300-IP-5Мп2.8-13.5mm-PoE-BD | Цифровая IP-видеокамера с разрешением 5 Мп. Видеомодуль Beward SV3218M. Вариофокальный объектив 2.8-13.5мм. Чувствительность 0.006 лк (день) / 0.003 лк (ночь). Питание PoE. | 98000
Релион-Н-300-IP-5Мп2.8-13.5mm-24÷36VDC/AC-BD | Цифровая IP-видеокамера с разрешением 5 Мп. Видеомодуль Beward SV3218M. Вариофокальный объектив 2.8-13.5мм. Чувствительность 0.006 лк (день) / 0.003 лк (ночь). Питание 24-36VDC/AC. | 98000
Релион-Н-300-IP-5Мп2.8-13.5mm-220VAC-BD | Цифровая IP-видеокамера с разрешением 5 Мп. Видеомодуль Beward SV3218M. Вариофокальный объектив 2.8-13.5мм. Чувствительность 0.006 лк (день) / 0.003 лк (ночь). Питание 220VAC. | 98000
Релион-Н-300-IP-5Мп2.7-13.5Z-PoE-SD-BD | Цифровая IP-видеокамера с разрешением 5 Мп. Видеомодуль Beward SV3218RBZ. Моторизованный объектив 2.7-13.5мм. Чувствительность 0.006 лк (день) / 0.003 лк (ночь). Питание PoE. | 105000
Релион-Н-300-IP-5Мп2.7-13.5Z-24÷36VDC/AC-SD-BD | Цифровая IP-видеокамера с разрешением 5 Мп. Видеомодуль Beward SV3218RBZ. Моторизованный объектив 2.7-13.5мм. Чувствительность 0.006 лк (день) / 0.003 лк (ночь). Питание 24-36VDC/AC. | 105000
Релион-Н-300-IP-5Мп2.7-13.5Z-220VAC-SD-BD | Цифровая IP-видеокамера с разрешением 5 Мп. Видеомодуль Beward SV3218RBZ. Моторизованный объектив 2.7-13.5мм. Чувствительность 0.006 лк (день) / 0.003 лк (ночь). Питание 220VAC. | 105000
Релион-Н-300-IP-5Мп5.3-64Z-PoE-SD-BD | Цифровая IP-видеокамера с разрешением 5 Мп. Видеомодуль Beward SV3218RZX. Моторизованный объектив 5.3-64мм. Чувствительность 0.006 лк (день) / 0.003 лк (ночь). Питание PoE. | 108000
Релион-Н-300-IP-5Мп5.3-64Z-24÷36VDC/AC-SD-BD | Цифровая IP-видеокамера с разрешением 5 Мп. Видеомодуль Beward SV3218RZX. Моторизованный объектив 5.3-64мм. Чувствительность 0.006 лк (день) / 0.003 лк (ночь). Питание 24-36VDC/AC. | 108000
Релион-Н-300-IP-5Мп5.3-64Z-220VAC-SD-BD | Цифровая IP-видеокамера с разрешением 5 Мп. Видеомодуль Beward SV3218RZX. Моторизованный объектив 5.3-64мм. Чувствительность 0.006 лк (день) / 0.003 лк (ночь). Питание 220VAC. | 108000
Релион-Н-300-IP-3Мп4.6-153Z-PoE-BD | Цифровая IP-видеокамера с разрешением 3 Мп. Видеомодуль Beward BD3595Z33. Моторизованный объектив, скоростной, 4.6-153 мм, автофокус. Чувствительность 0.01 лк (день) / 0.002 лк (ночь). Питание PoE. | 130000
Релион-Н-300-IP-3Мп4.6-153Z-24÷36VDC/AC-BD | Цифровая IP-видеокамера с разрешением 3 Мп. Видеомодуль Beward BD3595Z33. Моторизованный объектив, скоростной, 4.6-153 мм, автофокус. Чувствительность 0.01 лк (день) / 0.002 лк (ночь). Питание 24-36VDC/AC. | 130000
Релион-Н-300-IP-3Мп4.6-153Z-220VAC-BD | Цифровая IP-видеокамера с разрешением 3 Мп. Видеомодуль Beward BD3595Z33. Моторизованный объектив, скоростной, 4.6-153 мм, автофокус. Чувствительность 0.01 лк (день) / 0.002 лк (ночь). Питание 220VAC. | 130000
Релион-Н-300-IP-4Мп4.8-154Z-PoE-DH | Цифровая IP-видеокамера с разрешением 4 Мп. Видеомодуль Dahua DH-SDZ4032-HNR-ZB. Моторизованный объектив, скоростной, 4.8-154 мм, автофокус. Чувствительность 0.005 лк (день) / 0.0005 лк (ночь). Питание PoE. | 142000
Релион-Н-300-IP-4Мп4.8-154Z-24÷36VDC/AC-DH | Цифровая IP-видеокамера с разрешением 4 Мп. Видеомодуль Dahua DH-SDZ4032-HNR-ZB. Моторизованный объектив, скоростной, 4.8-154 мм, автофокус. Чувствительность 0.005 лк (день) / 0.0005 лк (ночь). Питание 24-36VDC/AC. | 142000
Релион-Н-300-IP-4Мп4.8-154Z-220VAC-DH | Цифровая IP-видеокамера с разрешением 4 Мп. Видеомодуль Dahua DH-SDZ4032-HNR-ZB. Моторизованный объектив, скоростной, 4.8-154 мм, автофокус. Чувствительность 0.005 лк (день) / 0.0005 лк (ночь). Питание 220VAC. | 142000
Релион-Н-300-ИК. Взрывозащищенная IP видеокамера с системой обогрева и ИК-подсветкой для взрывоопасных зон классов "1" и "2" в корпусе из нержавеющей стали. Маркировка взрывозащиты РВ Ex db I Mb/1Ex db IIC T6 Gb/Ex tb IIIC T85°C Db. IP66/68. Температурный диапазон -65...+60°С. Крепежно-юстировочный кронштейн в комплекте. Козырек и кабельный вводы в комплект не входят. При заказе указывать тип кабельных вводов и питания.
Релион-Н-300-ИК-IP-5Мп2.8-13.5mm-PoE-BD | Цифровая IP-видеокамера с разрешением 5 Мп. Видеомодуль Beward SV3218M. Вариофокальный объектив 2.8-13.5мм. Чувствительность 0.006 лк (день) / 0.003 лк (ночь). Питание PoE. | 103000
Релион-Н-300-ИК-IP-5Мп2.8-13.5mm-24÷36VDC/AC-BD | Цифровая IP-видеокамера с разрешением 5 Мп. Видеомодуль Beward SV3218M. Вариофокальный объектив 2.8-13.5мм. Чувствительность 0.006 лк (день) / 0.003 лк (ночь). Питание 24-36VDC/AC. | 103000
Релион-Н-300-ИК-IP-5Мп2.8-13.5mm-220VAC-BD | Цифровая IP-видеокамера с разрешением 5 Мп. Видеомодуль Beward SV3218M. Вариофокальный объектив 2.8-13.5мм. Чувствительность 0.006 лк (день) / 0.003 лк (ночь). Питание 220VAC. | 103000
Релион-Н-300-ИК-IP-5Мп2.7-13.5Z-PoE-SD-BD | Цифровая IP-видеокамера с разрешением 5 Мп. Видеомодуль Beward SV3218RBZ. Моторизованный объектив 2.7-13.5мм. Чувствительность 0.006 лк (день) / 0.003 лк (ночь). Питание PoE. | 110000
Релион-Н-300-ИК-IP-5Мп2.7-13.5Z-24÷36VDC/AC-SD-BD | Цифровая IP-видеокамера с разрешением 5 Мп. Видеомодуль Beward SV3218RBZ. Моторизованный объектив 2.7-13.5мм. Чувствительность 0.006 лк (день) / 0.003 лк (ночь). Питание 24-36VDC/AC. | 110000
Релион-Н-300-ИК-IP-5Мп2.7-13.5Z-220VAC-SD-BD | Цифровая IP-видеокамера с разрешением 5 Мп. Видеомодуль Beward SV3218RBZ. Моторизованный объектив 2.7-13.5мм. Чувствительность 0.006 лк (день) / 0.003 лк (ночь). Питание 220VAC. | 110000
Релион-Н-300-ИК-IP-5Мп5.3-64Z-PoE-SD-BD | Цифровая IP-видеокамера с разрешением 5 Мп. Видеомодуль Beward SV3218RZX. Моторизованный объектив 5.3-64мм. Чувствительность 0.006 лк (день) / 0.003 лк (ночь). Питание PoE. | 113000
Релион-Н-300-ИК-IP-5Мп5.3-64Z-24÷36VDC/AC-SD-BD | Цифровая IP-видеокамера с разрешением 5 Мп. Видеомодуль Beward SV3218RZX. Моторизованный объектив 5.3-64мм. Чувствительность 0.006 лк (день) / 0.003 лк (ночь). Питание 24-36VDC/AC. | 113000
Релион-Н-300-ИК-IP-5Мп5.3-64Z-220VAC-SD-BD | Цифровая IP-видеокамера с разрешением 5 Мп. Видеомодуль Beward SV3218RZX. Моторизованный объектив 5.3-64мм. Чувствительность 0.006 лк (день) / 0.003 лк (ночь). Питание 220VAC. | 113000
Релион-Н-300-ИК-IP-3Мп4.6-153Z-PoE-BD | Цифровая IP-видеокамера с разрешением 3 Мп. Видеомодуль Beward BD3595Z33. Моторизованный объектив, скоростной, 4.6-153 мм, автофокус. Чувствительность 0.01 лк (день) / 0.002 лк (ночь). Питание PoE. | 135000
Релион-Н-300-ИК-IP-3Мп4.6-153Z-24÷36VDC/AC-BD | Цифровая IP-видеокамера с разрешением 3 Мп. Видеомодуль Beward BD3595Z33. Моторизованный объектив, скоростной, 4.6-153 мм, автофокус. Чувствительность 0.01 лк (день) / 0.002 лк (ночь). Питание 24-36VDC/AC. | 135000
Релион-Н-300-ИК-IP-3Мп4.6-153Z-220VAC-BD | Цифровая IP-видеокамера с разрешением 3 Мп. Видеомодуль Beward BD3595Z33. Моторизованный объектив, скоростной, 4.6-153 мм, автофокус. Чувствительность 0.01 лк (день) / 0.002 лк (ночь). Питание 220VAC. | 135000
Релион-Н-300-ИК-IP-4Мп4.8-154Z-PoE-DH | Цифровая IP-видеокамера с разрешением 4 Мп. Видеомодуль Dahua DH-SDZ4032-HNR-ZB. Моторизованный объектив, скоростной, 4.8-154 мм, автофокус. Чувствительность 0.005 лк (день) / 0.0005 лк (ночь). Питание PoE. | 147000
Релион-Н-300-ИК-IP-4Мп4.8-154Z-24÷36VDC/AC-DH | Цифровая IP-видеокамера с разрешением 4 Мп. Видеомодуль Dahua DH-SDZ4032-HNR-ZB. Моторизованный объектив, скоростной, 4.8-154 мм, автофокус. Чувствительность 0.005 лк (день) / 0.0005 лк (ночь). Питание 24-36VDC/AC. | 147000
Релион-Н-300-ИК-IP-4Мп4.8-154Z-220VAC-DH | Цифровая IP-видеокамера с разрешением 4 Мп. Видеомодуль Dahua DH-SDZ4032-HNR-ZB. Моторизованный объектив, скоростной, 4.8-154 мм, автофокус. Чувствительность 0.005 лк (день) / 0.0005 лк (ночь). Питание 220VAC. | 147000
Релион-Н-300-СО. Взрывозащищенная IP видеокамера с системой обогрева и стеклоочистителем для взрывоопасных зон классов "1" и "2" в корпусе из нержавеющей стали. Маркировка взрывозащиты РВ Ex db I Mb/1Ex db IIC T6 Gb/Ex tb IIIC T85°C Db. IP66/68. Температурный диапазон -65...+60°С. Крепежно-юстировочный кронштейн в комплекте. Козырек и кабельный вводы в комплект не входят. При заказе указывать тип кабельных вводов и питания.
Релион-Н-300-СО-IP-5Мп2.8-13.5mm-PoE-BD | Цифровая IP-видеокамера с разрешением 5 Мп. Видеомодуль Beward SV3218M. Вариофокальный объектив 2.8-13.5мм. Чувствительность 0.006 лк (день) / 0.003 лк (ночь). Питание PoE. | 108000
Релион-Н-300-СО-IP-5Мп2.8-13.5mm-24÷36VDC/AC-BD | Цифровая IP-видеокамера с разрешением 5 Мп. Видеомодуль Beward SV3218M. Вариофокальный объектив 2.8-13.5мм. Чувствительность 0.006 лк (день) / 0.003 лк (ночь). Питание 24-36VDC/AC. | 108000
Релион-Н-300-СО-IP-5Мп2.8-13.5mm-220VAC-BD | Цифровая IP-видеокамера с разрешением 5 Мп. Видеомодуль Beward SV3218M. Вариофокальный объектив 2.8-13.5мм. Чувствительность 0.006 лк (день) / 0.003 лк (ночь). Питание 220VAC. | 108000
Релион-Н-300-СО-IP-5Мп2.7-13.5Z-PoE-SD-BD | Цифровая IP-видеокамера с разрешением 5 Мп. Видеомодуль Beward SV3218RBZ. Моторизованный объектив 2.7-13.5мм. Чувствительность 0.006 лк (день) / 0.003 лк (ночь). Питание PoE. | 115000
Релион-Н-300-СО-IP-5Мп2.7-13.5Z-24÷36VDC/AC-SD-BD | Цифровая IP-видеокамера с разрешением 5 Мп. Видеомодуль Beward SV3218RBZ. Моторизованный объектив 2.7-13.5мм. Чувствительность 0.006 лк (день) / 0.003 лк (ночь). Питание 24-36VDC/AC. | 115000
Релион-Н-300-СО-IP-5Мп2.7-13.5Z-220VAC-SD-BD | Цифровая IP-видеокамера с разрешением 5 Мп. Видеомодуль Beward SV3218RBZ. Моторизованный объектив 2.7-13.5мм. Чувствительность 0.006 лк (день) / 0.003 лк (ночь). Питание 220VAC. | 115000
Релион-Н-300-СО-IP-5Мп5.3-64Z-PoE-SD-BD | Цифровая IP-видеокамера с разрешением 5 Мп. Видеомодуль Beward SV3218RZX. Моторизованный объектив 5.3-64мм. Чувствительность 0.006 лк (день) / 0.003 лк (ночь). Питание PoE. | 118000
Релион-Н-300-СО-IP-5Мп5.3-64Z-24÷36VDC/AC-SD-BD | Цифровая IP-видеокамера с разрешением 5 Мп. Видеомодуль Beward SV3218RZX. Моторизованный объектив 5.3-64мм. Чувствительность 0.006 лк (день) / 0.003 лк (ночь). Питание 24-36VDC/AC. | 118000
Релион-Н-300-СО-IP-5Мп5.3-64Z-220VAC-SD-BD | Цифровая IP-видеокамера с разрешением 5 Мп. Видеомодуль Beward SV3218RZX. Моторизованный объектив 5.3-64мм. Чувствительность 0.006 лк (день) / 0.003 лк (ночь). Питание 220VAC. | 118000
Релион-Н-300-СО-IP-3Мп4.6-153Z-PoE-BD | Цифровая IP-видеокамера с разрешением 3 Мп. Видеомодуль Beward BD3595Z33. Моторизованный объектив, скоростной, 4.6-153 мм, автофокус. Чувствительность 0.01 лк (день) / 0.002 лк (ночь). Питание PoE. | 140000
Релион-Н-300-СО-IP-3Мп4.6-153Z-24÷36VDC/AC-BD | Цифровая IP-видеокамера с разрешением 3 Мп. Видеомодуль Beward BD3595Z33. Моторизованный объектив, скоростной, 4.6-153 мм, автофокус. Чувствительность 0.01 лк (день) / 0.002 лк (ночь). Питание 24-36VDC/AC. | 140000
Релион-Н-300-СО-IP-3Мп4.6-153Z-220VAC-BD | Цифровая IP-видеокамера с разрешением 3 Мп. Видеомодуль Beward BD3595Z33. Моторизованный объектив, скоростной, 4.6-153 мм, автофокус. Чувствительность 0.01 лк (день) / 0.002 лк (ночь). Питание 220VAC. | 140000
Релион-Н-300-СО-IP-4Мп4.8-154Z-PoE-DH | Цифровая IP-видеокамера с разрешением 4 Мп. Видеомодуль Dahua DH-SDZ4032-HNR-ZB. Моторизованный объектив, скоростной, 4.8-154 мм, автофокус. Чувствительность 0.005 лк (день) / 0.0005 лк (ночь). Питание PoE. | 152000
Релион-Н-300-СО-IP-4Мп4.8-154Z-24÷36VDC/AC-DH | Цифровая IP-видеокамера с разрешением 4 Мп. Видеомодуль Dahua DH-SDZ4032-HNR-ZB. Моторизованный объектив, скоростной, 4.8-154 мм, автофокус. Чувствительность 0.005 лк (день) / 0.0005 лк (ночь). Питание 24-36VDC/AC. | 152000
Релион-Н-300-СО-IP-4Мп4.8-154Z-220VAC-DH | Цифровая IP-видеокамера с разрешением 4 Мп. Видеомодуль Dahua DH-SDZ4032-HNR-ZB. Моторизованный объектив, скоростной, 4.8-154 мм, автофокус. Чувствительность 0.005 лк (день) / 0.0005 лк (ночь). Питание 220VAC. | 152000
Релион-Н-300-ИК-СО. Взрывозащищенная IP видеокамера с системой обогрева, стеклоочистителем и ИК-подсветкой для взрывоопасных зон классов "1" и "2" в корпусе из нержавеющей стали. Маркировка взрывозащиты РВ Ex db I Mb/1Ex db IIC T6 Gb/Ex tb IIIC T85°C Db. IP66/68. Температурный диапазон -65...+60°С. Крепежно-юстировочный кронштейн в комплекте. Козырек и кабельный вводы в комплект не входят. При заказе указывать тип кабельных вводов и питания.
Релион-Н-300-ИК-СО-IP-5Мп2.8-13.5mm-PoE-BD | Цифровая IP-видеокамера с разрешением 5 Мп. Видеомодуль Beward SV3218M. Вариофокальный объектив 2.8-13.5мм. Чувствительность 0.006 лк (день) / 0.003 лк (ночь). Питание PoE. | 113000
Релион-Н-300-ИК-СО-IP-5Мп2.8-13.5mm-24÷36VDC/AC-BD | Цифровая IP-видеокамера с разрешением 5 Мп. Видеомодуль Beward SV3218M. Вариофокальный объектив 2.8-13.5мм. Чувствительность 0.006 лк (день) / 0.003 лк (ночь). Питание 24-36VDC/AC. | 113000
Релион-Н-300-ИК-СО-IP-5Мп2.8-13.5mm-220VAC-BD | Цифровая IP-видеокамера с разрешением 5 Мп. Видеомодуль Beward SV3218M. Вариофокальный объектив 2.8-13.5мм. Чувствительность 0.006 лк (день) / 0.003 лк (ночь). Питание 220VAC. | 113000
Релион-Н-300-ИК-СО-IP-5Мп2.7-13.5Z-PoE-SD-BD | Цифровая IP-видеокамера с разрешением 5 Мп. Видеомодуль Beward SV3218RBZ. Моторизованный объектив 2.7-13.5мм. Чувствительность 0.006 лк (день) / 0.003 лк (ночь). Питание PoE. | 120000
Релион-Н-300-ИК-СО-IP-5Мп2.7-13.5Z-24÷36VDC/AC-SD-BD | Цифровая IP-видеокамера с разрешением 5 Мп. Видеомодуль Beward SV3218RBZ. Моторизованный объектив 2.7-13.5мм. Чувствительность 0.006 лк (день) / 0.003 лк (ночь). Питание 24-36VDC/AC. | 120000
Релион-Н-300-ИК-СО-IP-5Мп2.7-13.5Z-220VAC-SD-BD | Цифровая IP-видеокамера с разрешением 5 Мп. Видеомодуль Beward SV3218RBZ. Моторизованный объектив 2.7-13.5мм. Чувствительность 0.006 лк (день) / 0.003 лк (ночь). Питание 220VAC. | 120000
Релион-Н-300-ИК-СО-IP-5Мп5.3-64Z-PoE-SD-BD | Цифровая IP-видеокамера с разрешением 5 Мп. Видеомодуль Beward SV3218RZX. Моторизованный объектив 5.3-64мм. Чувствительность 0.006 лк (день) / 0.003 лк (ночь). Питание PoE. | 123000
Релион-Н-300-ИК-СО-IP-5Мп5.3-64Z-24÷36VDC/AC-SD-BD | Цифровая IP-видеокамера с разрешением 5 Мп. Видеомодуль Beward SV3218RZX. Моторизованный объектив 5.3-64мм. Чувствительность 0.006 лк (день) / 0.003 лк (ночь). Питание 24-36VDC/AC. | 123000
Релион-Н-300-ИК-СО-IP-5Мп5.3-64Z-220VAC-SD-BD | Цифровая IP-видеокамера с разрешением 5 Мп. Видеомодуль Beward SV3218RZX. Моторизованный объектив 5.3-64мм. Чувствительность 0.006 лк (день) / 0.003 лк (ночь). Питание 220VAC. | 123000
Релион-Н-300-ИК-СО-IP-3Мп4.6-153Z-PoE-BD | Цифровая IP-видеокамера с разрешением 3 Мп. Видеомодуль Beward BD3595Z33. Моторизованный объектив, скоростной, 4.6-153 мм, автофокус. Чувствительность 0.01 лк (день) / 0.002 лк (ночь). Питание PoE. | 140000
Релион-Н-300-ИК-СО-IP-3Мп4.6-153Z-24÷36VDC/AC-BD | Цифровая IP-видеокамера с разрешением 3 Мп. Видеомодуль Beward BD3595Z33. Моторизованный объектив, скоростной, 4.6-153 мм, автофокус. Чувствительность 0.01 лк (день) / 0.002 лк (ночь). Питание 24-36VDC/AC. | 140000
Релион-Н-300-ИК-СО-IP-3Мп4.6-153Z-220VAC-BD | Цифровая IP-видеокамера с разрешением 3 Мп. Видеомодуль Beward BD3595Z33. Моторизованный объектив, скоростной, 4.6-153 мм, автофокус. Чувствительность 0.01 лк (день) / 0.002 лк (ночь). Питание 220VAC. | 140000
Релион-Н-300-ИК-СО-IP-4Мп4.8-154Z-PoE-DH | Цифровая IP-видеокамера с разрешением 4 Мп. Видеомодуль Dahua DH-SDZ4032-HNR-ZB. Моторизованный объектив, скоростной, 4.8-154 мм, автофокус. Чувствительность 0.005 лк (день) / 0.0005 лк (ночь). Питание PoE. | 157000
Релион-Н-300-ИК-СО-IP-4Мп4.8-154Z-24÷36VDC/AC-DH | Цифровая IP-видеокамера с разрешением 4 Мп. Видеомодуль Dahua DH-SDZ4032-HNR-ZB. Моторизованный объектив, скоростной, 4.8-154 мм, автофокус. Чувствительность 0.005 лк (день) / 0.0005 лк (ночь).Питание 24-36VDC/AC. | 157000
Релион-Н-300-ИК-СО-IP-4Мп4.8-154Z-220VAC-DH | Цифровая IP-видеокамера с разрешением 4 Мп. Видеомодуль Dahua DH-SDZ4032-HNR-ZB. Моторизованный объектив, скоростной, 4.8-154 мм, автофокус. Чувствительность 0.005 лк (день) / 0.0005 лк (ночь). Питание 220VAC. | 157000
3. ВЗРЫВОЗАЩИЩЕННЫЕ ВИДЕОКАМЕРЫ В КОРПУСЕ ИЗ ОЦИНКОВАННОЙ СТАЛИ
Релион-Exd-М-50. Взрывозащищенная аналоговая или IP видеокамера с ИК-подсветкой без системы обогрева для взрывоопасных зон классов "1" и "2" в корпусе из оцинкованной стали. Маркировка взрывозащиты РВ Ex db I Mb/1Ex db IIC T6 Gb/Ex tb IIIC T85°C Db. IP66/68. Температурный диапазон -45...+60°С. ИК-подсветка в диапазоне дальностью до 30м. Крепежно-юстировочный кронштейн в комплекте. Предусматривается установка 1-го кабельного ввода. Козырек, кабельный ввод в комплект не входят. При заказе указывать тип кабельного ввода.
Релион-Exd-М-50-ИК-IP2Мп2.8mm-PoE-TD | Цифровая в/камера с разрешением 2 Мп. Питание по РоЕ или 12 VDC. Матрица 1/2.8" Progressive Scan CMOS. Объектив 2.8мм. Видеомодуль Tiandy. Формат сжатия S+265/H.265/H.264. Мощность 11,5Вт. | 45100
Релион-Exd-М-50-ИК-IP2Мп2.8mm-PoE-TR | Цифровая в/камера с разрешением 2 Мп. Чувствит. 0.005 лк. Питание по PoE или 12 VDC. Матрица 1/2.9" CMOS. Объектив 2.8мм. Видеомодуль Trassir. Формат сжатия H.265, H.264, H.265+. Мощность 9.9Вт. | 47800
Релион-Exd-М-50-ИК-IP4Мп2.8mm-PoE-TR | Цифровая в/камера с разрешением 4 Мп. Чувствит. 0.005 лк. Питание по PoE или 12 VDC. Матрица 1/3" CMOS. Объектив 2.8мм. Видеомодуль Trassir. Формат сжатия H.264, H.265, H.265+. Мощность 10.6Вт. | 51100
Релион-Exd-М-50-ИК-IP5Мп2.8mm-PoE-TR | Цифровая в/камера с разрешением 5 Мп. Чувствит. 0.003 лк. Питание по PoE или 12 VDC. Матрица 1/2.8" CMOS. Объектив 2.8мм. Видеомодуль Trassir. Формат сжатия H.264, H.265, H.265+. Мощность 12Вт. | 56600
Релион-Exd-М-50-ИК-IP5Мп2.8mm-PoE-PV | Цифровая в/камера с разрешением 5 Мп. Чувствит. 0.01лк. Питание по РоЕ или 12 VDC. Матрица 1/3" CMOS. Объектив 2.8мм. Видеомодуль Polyvision. Формат сжатия H.264, H.265, MJPEG. Мощность 8Вт. | 47800
Релион-Exd-М-50-ИК-IP2Мп3.6mm-PoE-TR | Цифровая в/камера с разрешением 2 Мп. Чувствит. 0.005 лк. Питание по PoE или 12 VDC. Матрица 1/2.9" CMOS. Объектив 3.6мм. Видеомодуль Trassir. Формат сжатия H.265, H.264, H.265+. Мощность 9.9Вт. | 47800
Релион-Exd-М-50-ИК-IP4Мп3.6mm-PoE-TR | Цифровая в/камера с разрешением 4 Мп. Чувствит. 0.005 лк. Питание по PoE или 12 VDC. Матрица 1/3" CMOS. Объектив 3.6мм. Видеомодуль Trassir. Формат сжатия H.264, H.265, H.265+. Мощность 9.9Вт. | 51100
Релион-Exd-М-50-ИК-IP5Мп3.6mm-PoE-TR | Цифровая в/камера с разрешением 5 Мп. Чувствит. 0.003 лк. Питание по PoE или 12 VDC. Матрица 1/2.8" CMOS. Объектив 3.6мм. Видеомодуль Trassir. Формат сжатия H.264, H.265, H.265+. Мощность 12Вт. | 56600
Релион-Exd-М-50-ИК-IP5Мп2.8-8Z-PoE-SD-TR | Цифровая в/камера с разрешением 5 Мп. Чувствит. 0.003 лк. Питание по PoE или 12 VDC. Матрица 1/2.8" CMOS. Моторизованный объектив 2.8-8мм. Видеомодуль Trassir. Формат сжатия H.264, H.265, H.265+. Мощность 14.2Вт. | 62700
Релион-Exd-М-50-ИК-AHD2Мп2.8mm-PV | Аналоговая в/камера с разрешением 2 Мп. Чувствит. цвет- 0.1 лк. Питание 12 VDC. Матрица 1/3" SOI F37P. Объектив 2.8мм. Видеомодуль Polyvision. Мощность 9,5Вт. | 44000
Релион-Exd-М-50-ИК-AHD5Мп2.8mm-PV | Аналоговая в/камера с разрешением 5 Мп. Чувствит. цвет- 0.001 лк. Питание 12 VDC. Матрица 1/2.5" CMOS. Объектив 2.8мм. Видеомодуль Polyvision. Видеомодуль Polyvision. Мощность 9,5Вт. | 46200
Релион-Exd-М-50 с кабелем. Взрывозащищенная аналоговая или IP видеокамера с ИК-подсветкой и кабелем для подключения для взрывоопасных зон классов "1" и "2" в корпусе из оцинкованной стали .Маркировка взрывозащиты РВ Ex db I Mb/1Ex db IIC T6 Gb/Ex tb IIIC T85°C Db. IP66/68. Температурный диапазон -45...+60°С. ИК-подсветка в диапазоне дальностью до 20м. Крепежно-юстировочный кронштейн в комплекте. Козырек в комплект не входит. Камера оснащена кабелем для подключения до 50 метров, кабель в стоимость не входит, длина указывается отдельно при заказе.
Релион-Exd-М-50-ИК-IP2Мп2.8mm-PoE-КБ-TD | Цифровая в/камера с разрешением 2 Мп. Питание по РоЕ или 12 VDC. Матрица 1/2.8" Progressive Scan CMOS. Объектив 2.8мм. Видеомодуль Tiandy. Формат сжатия S+265/H.265/H.264. Мощность 11,5Вт. | 46200
Релион-Exd-М-50-ИК-IP2Мп2.8mm-PoE-КБ-TR | Цифровая в/камера с разрешением 2 Мп. Чувствит. 0.005 лк. Питание по PoE или 12 VDC. Матрица 1/2.9" CMOS. Объектив 2.8мм. Видеомодуль Trassir. Формат сжатия H.265, H.264, H.265+. Мощность 9.9Вт. | 48900
Релион-Exd-М-50-ИК-IP4Мп2.8mm-PoE-КБ-TR | Цифровая в/камера с разрешением 4 Мп. Чувствит. 0.005 лк. Питание по PoE или 12 VDC. Матрица 1/3" CMOS. Объектив 2.8мм. Видеомодуль Trassir. Формат сжатия H.264, H.265, H.265+. Мощность 10.6Вт. | 52200
Релион-Exd-М-50-ИК-IP5Мп2.8mm-PoE-КБ-TR | Цифровая в/камера с разрешением 5 Мп. Чувствит. 0.003 лк. Питание по PoE или 12 VDC. Матрица 1/2.8" CMOS. Объектив 2.8мм. Видеомодуль Trassir. Формат сжатия H.264, H.265, H.265+. Мощность 12Вт. | 57700
Релион-Exd-М-50-ИК-IP5Мп2.8mm-PoE-КБ-PV | Цифровая в/камера с разрешением 5 Мп. Чувствит. 0.01лк. Питание по РоЕ или 12 VDC. Матрица 1/3" CMOS. Объектив 2.8мм. Видеомодуль Polyvision. Формат сжатия H.264, H.265, MJPEG. Мощность 8Вт. | 48900
Релион-Exd-М-50-ИК-IP2Мп3.6mm-PoE-КБ-TR | Цифровая в/камера с разрешением 2 Мп. Чувствит. 0.005 лк. Питание по PoE или 12 VDC. Матрица 1/2.9" CMOS. Объектив 3.6мм. Видеомодуль Trassir. Формат сжатия H.265, H.264, H.265+. Мощность 9.9Вт. | 48900
Релион-Exd-М-50-ИК-IP4Мп3.6mm-PoE-КБ-TR | Цифровая в/камера с разрешением 4 Мп. Чувствит. 0.005 лк. Питание по PoE или 12 VDC. Матрица 1/3" CMOS. Объектив 3.6мм. Видеомодуль Trassir. Формат сжатия H.264, H.265, H.265+. Мощность 9.9Вт. | 52200
Релион-Exd-М-50-ИК-IP5Мп3.6mm-PoE-КБ-TR | Цифровая в/камера с разрешением 5 Мп. Чувствит. 0.003 лк. Питание по PoE или 12 VDC. Матрица 1/2.8" CMOS. Объектив 3.6мм. Видеомодуль Trassir. Формат сжатия H.264, H.265, H.265+. Мощность 12Вт. | 57700
Релион-Exd-М-50-ИК-IP5Мп2.8-8Z-PoE-SD-КБ-TR | Цифровая в/камера с разрешением 5 Мп. Чувствит. 0.003 лк. Питание по PoE или 12 VDC. Матрица 1/2.8" CMOS. Моторизованный объектив 2.8-8мм. Видеомодуль Trassir. Формат сжатия H.264, H.265, H.265+. Мощность 14.2Вт. | 63800
Релион-Exd-М-50-ИК-AHD2Мп2.8mm-КБ-PV | Аналоговая в/камера с разрешением 2 Мп. Чувствит. цвет- 0.1 лк. Питание 12 VDC. Матрица 1/3" SOI F37P. Объектив 2.8мм. Видеомодуль Polyvision. Мощность 9,5Вт. | 45100
Релион-Exd-М-50-ИК-AHD5Мп2.8mm-КБ-PV | Аналоговая в/камера с разрешением 5 Мп. Чувствит. цвет- 0.001 лк. Питание 12 VDC. Матрица 1/2.5" CMOS. Объектив 2.8мм. Видеомодуль Polyvision. Видеомодуль Polyvision. Мощность 9,5Вт. | 47300
Кабель IP-КБ | Кабель для камеры Релион-Н-50-IP, ParLan ARM PS U/UTP Cat5e PE 4х2х0,52, 1м | 650
Кабель AHD-Н | Кабель для камеры Релион-Н-50-2Мп-AHD/TVI/CVI/PAL, КВК В-2 2*0.5 комбинированный для видео 2*0.5 (ПВХ питающая жила многожильная), 1м | 650
Релион-Exd-М-100. Взрывозащищенная аналоговая или IP видеокамера с ИК-подсветкой без системы обогрева для взрывоопасных зон классов "1" и "2" в корпусе из оцинкованной стали. Маркировка взрывозащиты РВ Ex db I Mb/1Ex db IIC T6 Gb/Ex tb IIIC T85°C Db. IP66/68. Температурный диапазон -45...+60°С. ИК-подсветка дальностью до 60 м. Крепежно-юстировочный кронштейн в комплекте. Предусматривается установка 2-х кабельных вводов. Козырек и кабельные вводы в комплект не входят. При заказе указывать тип кабельных вводов.
Релион-Exd-М-100-ИК-IP2Мп2.8mm-PoE-TD | Цифровая в/камера с разрешением 2 Мп. Питание по РоЕ или 12 VDC. Матрица 1/2.8" Progressive Scan CMOS. Объектив 2.8мм. Видеомодуль Tiandy. Формат сжатия S+265/H.265/H.264. Мощность 11,5Вт. | 48400
Релион-Exd-М-100-ИК-IP2Мп2.8mm-PoE-TR | Цифровая в/камера с разрешением 2 Мп. Чувствит. 0.005 лк. Питание по PoE или 12 VDC. Матрица 1/2.9" CMOS. Объектив 2.8мм. Видеомодуль Trassir. Формат сжатия Формат сжатия H.265, H.264, H.265+. Мощность 9.9Вт. | 51100
Релион-Exd-М-100-ИК-IP4Мп2.8mm-PoE-TR | Цифровая в/камера с разрешением 4 Мп. Чувствит. 0.005 лк. Питание по PoE или 12 VDC. Матрица 1/3" CMOS. Объектив 2.8мм. Видеомодуль Trassir. Формат сжатия H.264, H.265, H.265+. Мощность 10.6Вт. | 54400
Релион-Exd-М-100-ИК-IP5Мп2.8mm-PoE-TR | Цифровая в/камера с разрешением 5 Мп. Чувствит. 0.003 лк. Питание по PoE или 12 VDC. Матрица 1/2.8" CMOS. Объектив 2.8мм. Видеомодуль Trassir. Формат сжатия H.264, H.265, H.265+. Мощность 12Вт. | 59900
Релион-Exd-М-100-ИК-IP5Мп2.8mm-PoE-PV | Цифровая в/камера с разрешением 5 Мп. Чувствит. 0.01лк. Питание по РоЕ или 12 VDC. Матрица 1/3" CMOS. Объектив 2.8мм. Видеомодуль Polyvision. Формат сжатия H.264, H.265, MJPEG. Мощность 8Вт. | 51100
Релион-Exd-М-100-ИК-IP2Мп3.6mm-PoE-TR | Цифровая в/камера с разрешением 2 Мп. Чувствит. 0.005 лк. Питание по PoE или 12 VDC. Матрица 1/2.9" CMOS. Объектив 3.6мм. Видеомодуль Trassir. Формат сжатия H.265, H.264, H.265+. Мощность 9.9Вт. | 51100
Релион-Exd-М-100-ИК-IP4Мп3.6mm-PoE-TR | Цифровая в/камера с разрешением 4 Мп. Чувствит. 0.005 лк. Питание по PoE или 12 VDC. Матрица 1/3" CMOS. Объектив 3.6мм. Видеомодуль Trassir. Формат сжатия H.264, H.265, H.265+. Мощность 9.9Вт. | 54400
Релион-Exd-М-100-ИК-IP5Мп3.6mm-PoE-TR | Цифровая в/камера с разрешением 5 Мп. Чувствит. 0.003 лк. Питание по PoE или 12 VDC. Матрица 1/2.8" CMOS. Объектив 3.6мм. Видеомодуль Trassir. Формат сжатия H.264, H.265, H.265+. Мощность 12Вт. | 59900
Релион-Exd-М-100-ИК-IP5Мп2.8-8Z-PoE-SD-TR | Цифровая в/камера с разрешением 5 Мп. Чувствит. 0.003 лк. Питание по PoE или 12 VDC. Матрица 1/2.8" CMOS. Моторизованный объектив 2.8-8мм. Видеомодуль Trassir. Формат сжатия H.264, H.265, H.265+. Мощность 14.2Вт. | 66000
Релион-Exd-М-100-ИК-IP2Мп2.8-12Z-PоE-SD-TD | Цифровая в/камера с разрешением 2 Мп. Чувствит. цвет- 0.02лк., ч/б- 0лк. Питание по РоЕ или 12 VDC. Матрица 1/2.9" CMOS. Моторизованный объектив 2.8-12мм. Видеомодуль Tiandy. MicroSD объемом 512гб. Формат сжатия S+265/H.265/H.264. Мощность 13Вт. | 53900
Релион-Exd-М-100-ИК-IP4Мп2.8-12Z-PоE-SD-TD | Цифровая в/камера с разрешением 4 Мп. Чувствит. цвет- 0.02лк., ч/б- 0лк. Питание по РоЕ или 12 VDC. Матрица 1/2.9" CMOS. Моторизованный объектив 2.8-12мм. Видеомодуль Tiandy. MicroSD объемом 512гб. Формат сжатия S+ 265/H.264B/H.264M/H.264H. Мощность 10Вт. | 57200
Релион-Exd-М-100-ИК-IP2Мп2.7-13.5Z-PoE-SD-TR | Цифровая в/камера с разрешением 2 Мп. Чувствит. 0.0015 лк. Питание по PoE или 12 VDC. Матрица 1/2.8" CMOS. Моторизованный объектив 2.7-13.5мм. Видеомодуль Trassir. Формат сжатия H.264, H.264+, H.265, H.265+. Мощность потребления 16.1Вт. | 63200
Релион-Exd-М-100-ИК-IP5Мп2.7-13.5Z-PoE-SD-TR | Цифровая в/камера с разрешением 5 Мп. Чувствит. 0.002 лк. Питание по PoE или 12 VDC. Матрица 1/2.8" CMOS. Моторизованный объектив 2.7-13.5мм. Видеомодуль Trassir. Формат сжатия H.264, H.264+, H.265, H.265+. Мощность 16.1Вт. | 72600
Релион-Exd-М-100-ИК-AHD2Мп2.8mm-PV | Аналоговая в/камера с разрешением 2 Мп. Чувствит. цвет- 0.1 лк. Питание 12 VDC. Матрица 1/3" SOI F37P. Объектив 2.8мм. Видеомодуль Polyvision. Мощность 9,5Вт. | 47300
Релион-Exd-М-100-ИК-AHD5Мп2.8mm-PV | Аналоговая в/камера с разрешением 5 Мп. Чувствит. цвет- 0.001 лк. Питание 12 VDC. Матрица 1/2.5" CMOS. Объектив 2.8мм. Видеомодуль Polyvision. Видеомодуль Polyvision. Мощность 9,5Вт. | 49500
Релион-Exd-М-150. Взрывозащищенная аналоговая или IP видеокамера с ИК-подсветкой без системы обогрева для взрывоопасных зон классов "1" и "2" в корпусе из оцинкованной стали. Маркировка взрывозащиты РВ Ex db I Mb/1Ex db IIC T6 Gb/Ex tb IIIC T85°C Db. IP66/68. Температурный диапазон -45...+60°С. ИК-подсветка дальностью до 60 м. Крепежно-юстировочный кронштейн в комплекте. Предусматривается установка 2-х кабельных вводов. Козырек и кабельные вводы в комплект не входят. При заказе указывать тип кабельных вводов.
Релион-Exd-М-150-ИК-IP4Мп4mm-PoE-SD-TD | Цифровая в/камера с разрешением 5 Мп. Чувствит. 0.0004 лк. Питание по PoE или 12 VDC. Матрица 1/1.8" CMOS. Моторизованный объектив 2.7-13.5мм. Видеомодуль Tiandy. Формат сжатия H.264, S+265/H.265/H.264/M-JPEG. Мощность 14Вт. | 63200
Релион-Exd-М-150-ИК-IP2Мп2.8-8Z-PoE-SD-TR | Цифровая в/камера с разрешением 2 Мп. Чувствит. 0.003 лк. Питание по PoE или 12 VDC. Матрица 1/2.7" CMOS. Моторизованный объектив 2.8-8мм. Видеомодуль Trassir. Формат сжатия H.264, H.264+, H.265+, H.265. Мощность 12.3Вт. | 59900
Релион-Exd-М-150-ИК-IP5Мп2.7-13.5Z-PoE-SD-TD | Цифровая в/камера с разрешением 4 Мп. Чувствит. 0.0002 лк. Питание по PoE или 12 VDC. Матрица 1/1.8" CMOS. Объектив 4мм. Видеомодуль Tiandy. Формат сжатия H.264, S+265/H.265/H.264/M-JPEG. Мощность 9Вт. | 86300
Релион-Exd-М-150-ИК-IP8Мп2.7-13.5Z-PoE-SD-TR | Цифровая в/камера с разрешением 8 Мп. Чувствит. 0.003 лк. Питание по PoE или 12 VDC. Матрица 1/2.7" CMOS. Моторизованный объектив 2.7-13.5мм. Видеомодуль Trassir. Формат сжатия H.264, H.264+, H.265, H.265+. Мощность 18.14Вт. | 80300
Релион-Exd-М-150-ИК-IP2Мп5-50Z-PoE-SD-TR | Цифровая в/камера с разрешением 2 Мп. Чувствит. 0.003 лк. Питание по PoE или 12 VDC. Матрица 1/2.8" CMOS. Моторизованный объектив 5-50мм. Видеомодуль Trassir. Формат сжатия H.264, H.265, H.265+. Мощность потребления 15.6Вт. | 85200
Релион-Exd-М-150-ИК-IP2Мп5-50Z-PоE-SD-PV | Цифровая в/камера с разрешением 2 Мп. Чувствит. цвет- 0.003лк. Питание по РоЕ или 12 VDC. Матрица 1/2.8" CMOS. Моторизованный объектив 5-50мм. Видеомодуль Polyvision. MicroSD объемом 128гб. Формат сжатия H.264, H.265, MJPEG. Мощность 13Вт. | 68700
Релион-Exd-М-100. Взрывозащищенная аналоговая или IP видеокамера с ИК-подсветкой и системой обогрева для взрывоопасных зон классов "1" и "2" в корпусе из оцинкованной стали. Маркировка взрывозащиты РВ Ex db I Mb/1Ex db IIC T6 Gb/Ex tb IIIC T85°C Db. IP66/68. Температурный диапазон -60...+60°С (при питании 12 VDC) или -55...+60°С (при питании по PoE). ИК-подсветка дальностью до 60 м. Крепежно-юстировочный кронштейн в комплекте. Предусматривается установка 2-х кабельных вводов. Козырек и кабельные вводы в комплект не входят. При заказе указывать тип кабельных вводов.
Релион-Exd-М-100-ИК-IP2Мп2.8mm-PoE-С-TD | Цифровая в/камера с разрешением 2 Мп. Питание по РоЕ или 12 VDC, 24-36 VDC. Матрица 1/2.8" Progressive Scan CMOS. Объектив 2.8мм. Видеомодуль Tiandy. Формат сжатия S+265/H.265/H.264. Мощность 18,5Вт. | 52200
Релион-Exd-М-100-ИК-IP2Мп2.8mm-PoE-С-TR | Цифровая в/камера с разрешением 2 Мп. Чувствит. 0.005 лк. Питание по PoE, 12 VDC или 24-36 VDC. Матрица 1/2.9" CMOS. Объектив 2.8мм. Видеомодуль Trassir. Формат сжатия Формат сжатия H.265, H.264, H.265+. Мощность 16.9Вт. | 54400
Релион-Exd-М-100-ИК-IP4Мп2.8mm-PoE-С-TR | Цифровая в/камера с разрешением 4 Мп. Чувствит. 0.005 лк. Питание по PoE, 12 VDC или 24-36 VDC. Матрица 1/3" CMOS. Объектив 2.8мм. Видеомодуль Trassir. Формат сжатия H.264, H.265, H.265+. Мощность 17.6Вт. | 58800
Релион-Exd-М-100-ИК-IP5Мп2.8mm-PoE-С-PV | Цифровая в/камера с разрешением 5 Мп. Чувствит. 0.01лк. Питание по РоЕ или 12 VDC, 24-36 VDC. Матрица 1/3" CMOS. Объектив 2.8мм. Видеомодуль Polyvision. Формат сжатия H.264, H.265, MJPEG. Мощность 15Вт. | 55000
Релион-Exd-М-100-ИК-IP2Мп3.6mm-PoE-С-TR | Цифровая в/камера с разрешением 2 Мп. Чувствит. 0.005 лк. Питание по PoE, 12 VDC или 24-36 VDC. Матрица 1/2.9" CMOS. Объектив 3.6мм. Видеомодуль Trassir. Формат сжатия H.265, H.264, H.265+. Мощность 16.9Вт. | 55500
Релион-Exd-М-100-ИК-IP4Мп3.6mm-PoE-С-TR | Цифровая в/камера с разрешением 4 Мп. Чувствит. 0.005 лк. Питание по PoE, 12 VDC или 24-36 VDC. Матрица 1/3" CMOS. Объектив 3.6мм. Видеомодуль Trassir. Формат сжатия H.264, H.265, H.265+. Мощность 16.9Вт. | 58800
Релион-Exd-М-100-ИК-IP5Мп3.6mm-PoE-С-TR | Цифровая в/камера с разрешением 5 Мп. Чувствит. 0.003 лк. Питание по PoE, 12 VDC или 24-36 VDC. Матрица 1/2.8" CMOS. Объектив 3.6мм. Видеомодуль Trassir. Формат сжатия H.264, H.265, H.265+. Мощность 19Вт. | 64300
Релион-Exd-М-100-ИК-IP5Мп2.8-8Z-PoE-SD-С-TR | Цифровая в/камера с разрешением 5 Мп. Чувствит. 0.003 лк. Питание по PoE, 12 VDC или 24-36 VDC. Матрица 1/2.8" CMOS. Моторизованный объектив 2.8-8мм. Видеомодуль Trassir. Формат сжатия H.264, H.265, H.265+. Мощность 21.2Вт. | 70400
Релион-Exd-М-100-ИК-IP2Мп2.8-12Z-PоE-SD-С-TD | Цифровая в/камера с разрешением 2 Мп. Чувствит. цвет- 0.02лк., ч/б- 0лк. Питание по РоЕ или 12 VDC, 24-36 VDC. Матрица 1/2.9" CMOS. Моторизованный объектив 2.8-12мм. Видеомодуль Tiandy. MicroSD объемом 512гб. Формат сжатия S+265/H.265/H.264. Мощность 20Вт. | 58300
Релион-Exd-М-100-ИК-IP4Мп2.8-12Z-PоE-SD-С-TD | Цифровая в/камера с разрешением 4 Мп. Чувствит. цвет- 0.02лк., ч/б- 0лк. Питание по РоЕ или 12 VDC, 24-36 VDC. Матрица 1/2.9" CMOS. Моторизованный объектив 2.8-12мм. Видеомодуль Tiandy. MicroSD объемом 512гб. Формат сжатия S+ 265/H.264B/H.264M/H.264H. Мощность 17Вт. | 61600
Релион-Exd-М-100-ИК-AHD2Мп2.8mm-С-PV | Аналоговая в/камера с разрешением 2 Мп. Чувствит. цвет- 0.1 лк. Питание 12 VDC, 24-36 VDC. Матрица 1/3" SOI F37P. Объектив 2.8мм. Видеомодуль Polyvision. Мощность 16,5Вт. | 51100
Релион-Exd-М-100-ИК-AHD5Мп2.8mm-С-PV | Аналоговая в/камера с разрешением 5 Мп. Чувствит. цвет- 0.001 лк. Питание 12 VDC. Матрица 1/2.5" CMOS. Объектив 2.8мм. Видеомодуль Polyvision. Видеомодуль Polyvision. Мощность 16,5Вт. | 53300
Релион-Exd-М-150. Взрывозащищенная аналоговая или IP видеокамера с ИК-подсветкой и системой обогрева для взрывоопасных зон классов "1" и "2" в корпусе из оцинкованной стали. Маркировка взрывозащиты РВ Ex db I Mb/1Ex db IIC T6 Gb/Ex tb IIIC T85°C Db. IP66/68. Температурный диапазон -60...+60°С (при питании 12 VDC) или -55...+60°С (при питании по PoE). ИК-подсветка дальностью до 60 м. Крепежно-юстировочный кронштейн в комплекте. Предусматривается установка 2-х кабельных вводов. Козырек и кабельные вводы в комплект не входят. При заказе указывать тип кабельных вводов.
Релион-Exd-М-150-ИК-IP5Мп2.8mm-PoE-С-TR | Цифровая в/камера с разрешением 5 Мп. Чувствит. 0.003 лк. Питание по PoE, 12 VDC или 24-36 VDC. Матрица 1/2.8" CMOS. Объектив 2.8мм. Видеомодуль Trassir. Формат сжатия H.264, H.265, H.265+. Мощность 19Вт. | 64300
Релион-Exd-М-150-ИК-IP4Мп4mm-PoE-SD-С-TD | Цифровая в/камера с разрешением 4 Мп. Чувствит. 0.0002 лк. Питание по PoE или 12 VDC. Матрица 1/1.8" CMOS. Объектив 4мм. Видеомодуль Tiandy. Формат сжатия H.264, S+265/H.265/H.264/M-JPEG. Мощность 17Вт. | 67100
Релион-Exd-М-150-ИК-IP2Мп2.8-8Z-PoE-SD-С-TR | Цифровая в/камера с разрешением 2 Мп. Чувствит. 0.003 лк. Питание по PoE, 12 VDC или 24-36 VDC. Матрица 1/2.7" CMOS. Моторизованный объектив 2.8-8мм. Видеомодуль Trassir. Формат сжатия H.264, H.264+, H.265+, H.265. Мощность 19.3Вт. | 64300
Релион-Exd-М-150-ИК-IP2Мп2.7-13.5Z-PoE-SD-С-TR | Цифровая в/камера с разрешением 2 Мп. Чувствит. 0.0015 лк. Питание по PoE, 12 VDC или 24-36 VDC. Матрица 1/2.8" CMOS. Моторизованный объектив 2.7-13.5мм. Видеомодуль Trassir. Формат сжатия H.264, H.264+, H.265, H.265+. Мощность потребления 23.1Вт. | 67600
Релион-Exd-М-150-ИК-IP5Мп2.7-13.5Z-PoE-SD-С-TD | Цифровая в/камера с разрешением 5 Мп. Чувствит. 0.0004 лк. Питание по PoE или 12 VDC. Матрица 1/1.8" CMOS. Моторизованный объектив 2.7-13.5мм. Видеомодуль Tiandy. Формат сжатия H.264, S+265/H.265/H.264/M-JPEG. Мощность 28Вт. | 90200
Релион-Exd-М-150-ИК-IP5Мп2.7-13.5Z-PoE-SD-С-TR | Цифровая в/камера с разрешением 5 Мп. Чувствит. 0.002 лк. Питание по PoE, 12 VDC или 24-36 VDC. Матрица 1/2.8" CMOS. Моторизованный объектив 2.7-13.5мм. Видеомодуль Trassir. Формат сжатия H.264, H.264+, H.265, H.265+. Мощность 23.1Вт. | 77000
Релион-Exd-М-150-ИК-IP8Мп2.7-13.5Z-PoE-SD-С-TR | Цифровая в/камера с разрешением 8 Мп. Чувствит. 0.003 лк. Питание по PoE, 12 VDC или 24-36 VDC. Матрица 1/2.7" CMOS. Моторизованный объектив 2.7-13.5мм. Видеомодуль Trassir. Формат сжатия H.264, H.264+, H.265, H.265+. Мощность 25.14Вт. | 84700
Релион-Exd-М-150-ИК-IP2Мп5-50Z-PoE-SD-С-TR | Цифровая в/камера с разрешением 2 Мп. Чувствит. 0.003 лк. Питание по PoE, 12 VDC или 24-36 VDC. Матрица 1/2.8" CMOS. Моторизованный объектив 5-50мм. Видеомодуль Trassir. Формат сжатия H.264, H.265, H.265+. Мощность потребления 22.6Вт. | 89600
Релион-Exd-М-150-ИК-IP2Мп5-50Z-PоE-SD-С-PV | Цифровая в/камера с разрешением 2 Мп. Чувствит. цвет- 0.003лк. Питание по РоЕ или 12 VDC, 24-36 VDC. Матрица 1/2.8" CMOS. Моторизованный объектив 5-50мм. Видеомодуль Polyvision. MicroSD объемом 128гб. Формат сжатия H.264, H.265, MJPEG. Мощность 20Вт. | 73150
Релион-Exd-М-150. Взрывозащищенная аналоговая или IP видеокамера с ИК-подсветкой без системы обогрева для взрывоопасных зон классов "1" и "2" в корпусе из оцинкованной стали. Маркировка взрывозащиты РВ Ex db I Mb/1Ex db IIC T6 Gb/Ex tb IIIC T85°C Db. IP66/68. Температурный диапазон -45...+60°С. ИК-подсветка дальностью до 60 м. Крепежно-юстировочный кронштейн в комплекте. Предусматривается установка 2-х кабельных вводов. Козырек и кабельные вводы в комплект не входят. При заказе указывать тип кабельных вводов.
Релион-Exd-М-150-ИК-IP2Мп2.8mm-220-TD | Цифровая в/камера с разрешением 2 Мп. Питание 220VAC. Матрица 1/2.8" Progressive Scan CMOS. Объектив 2.8мм. Видеомодуль Tiandy. Формат сжатия S+265/H.265/H.264. Мощность 11,5Вт. | 48900
Релион-Exd-М-150-ИК-IP2Мп2.8mm-220-TR | Цифровая в/камера с разрешением 2 Мп. Чувствит. 0.005 лк. Питание 220VAC. Матрица 1/2.9" CMOS. Объектив 2.8мм. Видеомодуль Trassir. Формат сжатия Формат сжатия H.265, H.264, H.265+. Мощность 9.9Вт. | 52200
Релион-Exd-М-150-ИК-IP4Мп2.8mm-220-TR | Цифровая в/камера с разрешением 4 Мп. Чувствит. 0.005 лк. Питание 220VAC. Матрица 1/3" CMOS. Объектив 2.8мм. Видеомодуль Trassir. Формат сжатия H.264, H.265, H.265+. Мощность 10.6Вт. | 55500
Релион-Exd-М-150-ИК-IP5Мп2.8mm-220-TR | Цифровая в/камера с разрешением 5 Мп. Чувствит. 0.003 лк. Питание 220VAC. Матрица 1/2.8" CMOS. Объектив 2.8мм. Видеомодуль Trassir. Формат сжатия H.264, H.265, H.265+. Мощность 12Вт. | 61000
Релион-Exd-М-150-ИК-IP5Мп2.8mm-220-PV | Цифровая в/камера с разрешением 5 Мп. Чувствит. 0.01лк. Питание 220VAC. Матрица 1/3" CMOS. Объектив 2.8мм. Видеомодуль Polyvision. Формат сжатия H.264, H.265, MJPEG. Мощность 8Вт. | 51700
Релион-Exd-М-150-ИК-IP2Мп3.6mm-220-TR | Цифровая в/камера с разрешением 2 Мп. Чувствит. 0.005 лк. Питание 220VAC. Матрица 1/2.9" CMOS. Объектив 3.6мм. Видеомодуль Trassir. Формат сжатия H.265, H.264, H.265+. Мощность 9.9Вт. | 52200
Релион-Exd-М-150-ИК-IP4Мп3.6mm-220-TR | Цифровая в/камера с разрешением 4 Мп. Чувствит. 0.005 лк. Питание 220VAC. Матрица 1/3" CMOS. Объектив 3.6мм. Видеомодуль Trassir. Формат сжатия H.264, H.265, H.265+. Мощность 9.9Вт. | 55500
Релион-Exd-М-150-ИК-IP5Мп3.6mm-220-TR | Цифровая в/камера с разрешением 5 Мп. Чувствит. 0.003 лк. Питание 220VAC. Матрица 1/2.8" CMOS. Объектив 3.6мм. Видеомодуль Trassir. Формат сжатия H.264, H.265, H.265+. Мощность 12Вт. | 61000
Релион-Exd-М-150-ИК-IP4Мп4mm-220-SD-TD | Цифровая в/камера с разрешением 4 Мп. Чувствит. 0.0002 лк. Питание 220 VAC. Матрица 1/1.8" CMOS. Объектив 4мм. Видеомодуль Tiandy. Формат сжатия H.264, S+265/H.265/H.264/M-JPEG. Мощность 17Вт. | 63800
Релион-Exd-М-150-ИК-IP2Мп2.8-8Z-220-SD-TR | Цифровая в/камера с разрешением 2 Мп. Чувствит. 0.003 лк. Питание 220VAC. Матрица 1/2.7" CMOS. Моторизованный объектив 2.8-8мм. Видеомодуль Trassir. Формат сжатия H.264, H.264+, H.265+, H.265. Мощность 12.3Вт. | 61000
Релион-Exd-М-150-ИК-IP5Мп2.8-8Z-220-SD-TR | Цифровая в/камера с разрешением 5 Мп. Чувствит. 0.003 лк. Питание 220VAC. Матрица 1/2.8" CMOS. Моторизованный объектив 2.8-8мм. Видеомодуль Trassir. Формат сжатия H.264, H.265, H.265+. Мощность 14.2Вт. | 67000
Релион-Exd-М-150-ИК-IP2Мп2.8-12Z-220-SD-TD | Цифровая в/камера с разрешением 2 Мп. Чувствит. цвет- 0.02лк., ч/б- 0лк. Питание 220VAC. Матрица 1/2.9" CMOS. Моторизованный объектив 2.8-12мм. Видеомодуль Tiandy. MicroSD объемом 512гб. Формат сжатия S+265/H.265/H.264. Мощность 13Вт. | 55000
Релион-Exd-М-150-ИК-IP4Мп2.8-12Z-220-SD-TD | Цифровая в/камера с разрешением 4 Мп. Чувствит. цвет- 0.02лк., ч/б- 0лк. Питание 220VAC. Матрица 1/2.9" CMOS. Моторизованный объектив 2.8-12мм. Видеомодуль Tiandy. MicroSD объемом 512гб. Формат сжатия S+ 265/H.264B/H.264M/H.264H. Мощность 10Вт. | 58300
Релион-Exd-М-150-ИК-IP2Мп2.7-13.5Z-220-SD-TR | Цифровая в/камера с разрешением 2 Мп. Чувствит. 0.0015 лк. Питание 220VAC. Матрица 1/2.8" CMOS. Моторизованный объектив 2.7-13.5мм. Видеомодуль Trassir. Формат сжатия H.264, H.264+, H.265, H.265+. Мощность потребления 16.1Вт. | 64300
Релион-Exd-М-150-ИК-IP5Мп2.7-13.5Z-220-SD-TD | Цифровая в/камера с разрешением 5 Мп. Чувствит. 0.0004 лк. Питание 220 VAC. Матрица 1/1.8" CMOS. Моторизованный объектив 2.7-13.5мм. Видеомодуль Tiandy. Формат сжатия H.264, S+265/H.265/H.264/M-JPEG. Мощность 28Вт. | 86900
Релион-Exd-М-150-ИК-IP5Мп2.7-13.5Z-220-SD-TR | Цифровая в/камера с разрешением 5 Мп. Чувствит. 0.002 лк. Питание 220VAC. Матрица 1/2.8" CMOS. Моторизованный объектив 2.7-13.5мм. Видеомодуль Trassir. Формат сжатия H.264, H.264+, H.265, H.265+. Мощность 16.1Вт. | 73700
Релион-Exd-М-150-ИК-IP8Мп2.7-13.5Z-220-SD-TR | Цифровая в/камера с разрешением 8 Мп. Чувствит. 0.003 лк. Питание 220VAC. Матрица 1/2.7" CMOS. Моторизованный объектив 2.7-13.5мм. Видеомодуль Trassir. Формат сжатия H.264, H.264+, H.265, H.265+. Мощность 18.14Вт. | 80300
Релион-Exd-М-150-ИК-IP2Мп5-50Z-220-SD-TR | Цифровая в/камера с разрешением 2 Мп. Чувствит. 0.003 лк. Питание 220VAC. Матрица 1/2.8" CMOS. Моторизованный объектив 5-50мм. Видеомодуль Trassir. Формат сжатия H.264, H.265, H.265+. Мощность потребления 15.6Вт. | 86300
Релион-Exd-М-150-ИК-IP2Мп5-50Z-220-SD-PV | Цифровая в/камера с разрешением 2 Мп. Чувствит. цвет- 0.003лк. Питание 220VAC. Матрица 1/2.8" CMOS. Моторизованный объектив 5-50мм. Видеомодуль Polyvision. MicroSD объемом 128гб. Формат сжатия H.264, H.265, MJPEG. Мощность 13Вт. | 70400
Релион-Exd-М-150-ИК-AHD2Мп2.8mm-220-PV | Аналоговая в/камера с разрешением 2 Мп. Чувствит. цвет- 0.1 лк. Питание 220VAC. Матрица 1/3" SOI F37P. Объектив 2.8мм. Видеомодуль Polyvision. Мощность 9,5Вт. | 47800
Релион-Exd-М-150-ИК-AHD5Мп2.8mm-220-PV | Аналоговая в/камера с разрешением 5 Мп. Чувствит. цвет- 0.001 лк. Питание 12 VDC. Матрица 1/2.5" CMOS. Объектив 2.8мм. Видеомодуль Polyvision. Мощность 9,5Вт. | 50000
Релион-Exd-М-150. Взрывозащищенная аналоговая или IP видеокамера с ИК-подсветкой и системой обогрева для взрывоопасных зон классов "1" и "2" в корпусе из оцинкованной стали. Маркировка взрывозащиты РВ Ex db I Mb/1Ex db IIC T6 Gb/Ex tb IIIC T85°C Db. IP66/68. Температурный диапазон -60...+60°С. ИК-подсветка дальностью до 60 м. Крепежно-юстировочный кронштейн в комплекте. Предусматривается установка 2-х кабельных вводов. Козырек и кабельные вводы в комплект не входят. При заказе указывать тип кабельных вводов.
Релион-Exd-М-150-ИК-IP2Мп2.8mm-220-С-TD | Цифровая в/камера с разрешением 2 Мп. Питание 220VAC. Матрица 1/2.8" Progressive Scan CMOS. Объектив 2.8мм. Видеомодуль Tiandy. Формат сжатия S+265/H.265/H.264. Мощность 11,5Вт. | 53300
Релион-Exd-М-150-ИК-IP2Мп2.8mm-220-С-TR | Цифровая в/камера с разрешением 2 Мп. Чувствит. 0.005 лк. Питание 220VAC. Матрица 1/2.9" CMOS. Объектив 2.8мм. Видеомодуль Trassir. Формат сжатия Формат сжатия H.265, H.264, H.265+. Мощность 16.9Вт. | 55500
Релион-Exd-М-150-ИК-IP4Мп2.8mm-220-С-TR | Цифровая в/камера с разрешением 4 Мп. Чувствит. 0.005 лк. Питание 220VAC. Матрица 1/3" CMOS. Объектив 2.8мм. Видеомодуль Trassir. Формат сжатия H.264, H.265, H.265+. Мощность 17.6Вт. | 59900
Релион-Exd-М-150-ИК-IP5Мп2.8mm-220-С-TR | Цифровая в/камера с разрешением 5 Мп. Чувствит. 0.003 лк. Питание 220VAC. Матрица 1/2.8" CMOS. Объектив 2.8мм. Видеомодуль Trassir. Формат сжатия H.264, H.265, H.265+. Мощность 19Вт. | 65400
Релион-Exd-М-150-ИК-IP5Мп2.8mm-220-С-PV | Цифровая в/камера с разрешением 5 Мп. Чувствит. 0.01лк. Питание 220VAC. Матрица 1/3" CMOS. Объектив 2.8мм. Видеомодуль Polyvision. Формат сжатия H.264, H.265, MJPEG. Мощность 15Вт. | 56100
Релион-Exd-М-150-ИК-IP2Мп3.6mm-220-С-TR | Цифровая в/камера с разрешением 2 Мп. Чувствит. 0.005 лк. Питание 220VAC. Матрица 1/2.9" CMOS. Объектив 3.6мм. Видеомодуль Trassir. Формат сжатия H.265, H.264, H.265+. Мощность 16.9Вт. | 65600
Релион-Exd-М-150-ИК-IP4Мп3.6mm-220-С-TR | Цифровая в/камера с разрешением 4 Мп. Чувствит. 0.005 лк. Питание 220VAC. Матрица 1/3" CMOS. Объектив 3.6мм. Видеомодуль Trassir. Формат сжатия H.264, H.265, H.265+. Мощность 16.9Вт. | 59900
Релион-Exd-М-150-ИК-IP5Мп3.6mm-220-С-TR | Цифровая в/камера с разрешением 5 Мп. Чувствит. 0.003 лк. Питание 220VAC. Матрица 1/2.8" CMOS. Объектив 3.6мм. Видеомодуль Trassir. Формат сжатия H.264, H.265, H.265+. Мощность 19Вт. | 65400
Релион-Exd-М-150-ИК-IP4Мп4mm-220-С-SD-TD | Цифровая в/камера с разрешением 4 Мп. Чувствит. 0.0002 лк. Питание 220 VAC. Матрица 1/1.8" CMOS. Объектив 4мм. Видеомодуль Tiandy. Формат сжатия H.264, S+265/H.265/H.264/M-JPEG. Мощность 17Вт. | 68800
Релион-Exd-М-150-ИК-IP2Мп2.8-8Z-220-SD-С-TR | Цифровая в/камера с разрешением 2 Мп. Чувствит. 0.003 лк. Питание 220VAC. Матрица 1/2.7" CMOS. Моторизованный объектив 2.8-8мм. Видеомодуль Trassir. Формат сжатия H.264, H.264+, H.265+, H.265. Мощность 19.3Вт. | 65400
Релион-Exd-М-150-ИК-IP5Мп2.8-8Z-220-SD-С-TR | Цифровая в/камера с разрешением 5 Мп. Чувствит. 0.003 лк. Питание 220VAC. Матрица 1/2.8" CMOS. Моторизованный объектив 2.8-8мм. Видеомодуль Trassir. Формат сжатия H.264, H.265, H.265+. Мощность 21.2Вт. | 71500
Релион-Exd-М-150-ИК-IP2Мп2.8-12Z-220-SD-С-TD | Цифровая в/камера с разрешением 2 Мп. Чувствит. цвет- 0.02лк., ч/б- 0лк. Питание 220VAC. Матрица 1/2.9" CMOS. Моторизованный объектив 2.8-12мм. Видеомодуль Tiandy. MicroSD объемом 512гб. Формат сжатия S+265/H.265/H.264. Мощность 20Вт. | 59400
Релион-Exd-М-150-ИК-IP4Мп2.8-12Z-220-SD-С-TD | Цифровая в/камера с разрешением 4 Мп. Чувствит. цвет- 0.02лк., ч/б- 0лк. Питание 220VAC. Матрица 1/2.9" CMOS. Моторизованный объектив 2.8-12мм. Видеомодуль Tiandy. MicroSD объемом 512гб. Формат сжатия S+ 265/H.264B/H.264M/H.264H. Мощность 10Вт. | 62700
Релион-Exd-М-150-ИК-IP2Мп2.7-13.5Z-220-SD-С-TR | Цифровая в/камера с разрешением 2 Мп. Чувствит. 0.0015 лк. Питание 220VAC. Матрица 1/2.8" CMOS. Моторизованный объектив 2.7-13.5мм. Видеомодуль Trassir. Формат сжатия H.264, H.264+, H.265, H.265+. Мощность потребления 23.1Вт. | 68700
Релион-Exd-М-150-ИК-IP5Мп2.7-13.5Z-220-С-SD-TD | Цифровая в/камера с разрешением 5 Мп. Чувствит. 0.0004 лк. Питание 220 VAC. Матрица 1/1.8" CMOS. Моторизованный объектив 2.7-13.5мм. Видеомодуль Tiandy. Формат сжатия H.264, S+265/H.265/H.264/M-JPEG. Мощность 28Вт. | 91300
Релион-Exd-М-150-ИК-IP5Мп2.7-13.5Z-220-SD-С-TR | Цифровая в/камера с разрешением 5 Мп. Чувствит. 0.002 лк. Питание 220VAC. Матрица 1/2.8" CMOS. Моторизованный объектив 2.7-13.5мм. Видеомодуль Trassir. Формат сжатия H.264, H.264+, H.265, H.265+. Мощность 23.1Вт. | 78100
Релион-Exd-М-150-ИК-IP8Мп2.7-13.5Z-220-SD-С-TR | Цифровая в/камера с разрешением 8 Мп. Чувствит. 0.003 лк. Питание 220VAC. Матрица 1/2.7" CMOS. Моторизованный объектив 2.7-13.5мм. Видеомодуль Trassir. Формат сжатия H.264, H.264+, H.265, H.265+. Мощность 25.14Вт. | 84700
Релион-Exd-М-150-ИК-IP2Мп5-50Z-220-SD-С-TR | Цифровая в/камера с разрешением 2 Мп. Чувствит. 0.003 лк. Питание 220VAC. Матрица 1/2.8" CMOS. Моторизованный объектив 5-50мм. Видеомодуль Trassir. Формат сжатия H.264, H.265, H.265+. Мощность потребления 22.6Вт. | 90700
Релион-Exd-М-150-ИК-IP2Мп5-50Z-220-SD-С-PV | Цифровая в/камера с разрешением 2 Мп. Чувствит. цвет- 0.003лк. Питание 220VAC. Матрица 1/2.8" CMOS. Моторизованный объектив 5-50мм. Видеомодуль Polyvision. MicroSD объемом 128гб. Формат сжатия H.264, H.265, MJPEG. Мощность 20Вт. | 74200
Релион-Exd-М-150-ИК-AHD2Мп2.8mm-220-С-PV | Аналоговая в/камера с разрешением 2 Мп. Чувствит. цвет- 0.1 лк. Питание 220VAC. Матрица 1/3" SOI F37P. Объектив 2.8мм. Видеомодуль Polyvision. Мощность 9,5Вт. | 52200
Релион-Exd-М-150-ИК-AHD5Мп2.8mm-220-С-PV | Аналоговая в/камера с разрешением 5 Мп. Чувствит. цвет- 0.001 лк. Питание 12 VDC. Матрица 1/2.5" CMOS. Объектив 2.8мм. Видеомодуль Polyvision. Мощность 9,5Вт. | 54400
Релион-Exd-М-100. Взрывозащищенная IP видеокамера со встроенным микрофоном, ИК-подсветкой, без системы обогрева, для взрывоопасных зон классов "1" и "2" в корпусе из оцинкованной стали. Маркировка взрывозащиты РВ Ex db I Mb/1Ex db IIC T6 Gb/Ex tb IIIC T85°C Db. IP66/68. Температурный диапазон -45...+60°С. ИК-подсветка дальностью до 60 м Крепежно-юстировочный кронштейн в комплекте. Предусматривается установка 2-х кабельных вводов. Козырек и кабельные вводы в комплект не входят. При заказе указывать тип кабельных вводов.
Релион-Exd-М-100-ИК-IP5Мп2.8mm-PoE-МК-TR | Цифровая в/камера с разрешением 5 Мп. Встроенный микрофон. Чувствит. 0.003 лк. Питание по PoE или 12 VDC. Матрица 1/2.8" CMOS. Объектив 2.8мм. Видеомодуль Trassir. Формат сжатия H.264, H.265, H.265+. Мощность 12Вт. | 63200
Релион-Exd-М-100-ИК-IP5Мп3.6mm-PoE-МК-TR | Цифровая в/камера с разрешением 5 Мп. Встроенный микрофон. Чувствит. 0.003 лк. Питание по PoE или 12 VDC. Матрица 1/2.8" CMOS. Объектив 3.6мм. Видеомодуль Trassir. Формат сжатия H.264, H.265, H.265+. Мощность 12Вт. | 63200
Релион-Exd-М-100-ИК-IP5Мп2.8-8Z-PoE-SD-МК-TR | Цифровая в/камера с разрешением 5 Мп. Встроенный микрофон. Чувствит. 0.003 лк. Питание по PoE или 12 VDC. Матрица 1/2.8" CMOS. Моторизованный объектив 2.8-8мм. Видеомодуль Trassir. Формат сжатия H.264, H.265, H.265+. Мощность 14.2Вт. | 69300
Релион-Exd-М-100-ИК-IP2Мп2.7-13.5Z-PoE-SD-МК-TR | Цифровая в/камера с разрешением 2 Мп. Встроенный микрофон. Чувствит. 0.0015 лк. Питание по PoE или 12 VDC. Матрица 1/2.8" CMOS. Моторизованный объектив 2.7-13.5мм. Видеомодуль Trassir. Формат сжатия H.264, H.264+, H.265, H.265+. Мощность потребления 16.1Вт. | 66500
Релион-Exd-М-100-ИК-IP5Мп2.7-13.5Z-PoE-SD-МК-TR | Цифровая в/камера с разрешением 5 Мп. Встроенный микрофон. Чувствит. 0.002 лк. Питание по PoE или 12 VDC. Матрица 1/2.8" CMOS. Моторизованный объектив 2.7-13.5мм. Видеомодуль Trassir. Формат сжатия H.264, H.264+, H.265, H.265+. Мощность 16.1Вт. | 75900
Релион-Exd-М-150. Взрывозащищенная IP видеокамера со встроенным микрофоном, ИК-подсветкой, без системы обогрева, для взрывоопасных зон классов "1" и "2" в корпусе из оцинкованной стали. Маркировка взрывозащиты РВ Ex db I Mb/1Ex db IIC T6 Gb/Ex tb IIIC T85°C Db. IP66/68. Температурный диапазон -45...+60°С. ИК-подсветка дальностью до 60 м Крепежно-юстировочный кронштейн в комплекте. Предусматривается установка 2-х кабельных вводов. Козырек и кабельные вводы в комплект не входят. При заказе указывать тип кабельных вводов.
Релион-Exd-М-150-ИК-IP2Мп2.8-8Z-PoE-SD-МК-TR | Цифровая в/камера с разрешением 2 Мп. Встроенный микрофон. Чувствит. 0.003 лк. Питание по PoE или 12 VDC. Матрица 1/2.7" CMOS. Моторизованный объектив 2.8-8мм. Видеомодуль Trassir. Формат сжатия H.264, H.264+, H.265+, H.265. Мощность 12.3Вт. | 62700
Релион-Exd-М-150-ИК-IP8Мп2.7-13.5Z-PoE-SD-МК-TR | Цифровая в/камера с разрешением 8 Мп. Встроенный микрофон. Чувствит. 0.003 лк. Питание по PoE или 12 VDC. Матрица 1/2.7" CMOS. Моторизованный объектив 2.7-13.5мм. Видеомодуль Trassir. Формат сжатия H.264, H.264+, H.265, H.265+. Мощность 18.14Вт. | 82500
Релион-Exd-М-150-ИК-IP2Мп5-50Z-PoE-SD-МК-TR | Цифровая в/камера с разрешением 2 Мп. Встроенный микрофон. Чувствит. 0.003 лк. Питание по PoE или 12 VDC. Матрица 1/2.8" CMOS. Моторизованный объектив 5-50мм. Видеомодуль Trassir. Формат сжатия H.264, H.265, H.265+. Мощность потребления 15.6Вт. | 88500
Релион-Exd-М-100. Взрывозащищенная IP видеокамера со встроенным микрофоном, ИК-подсветкой и системой обогрева, для взрывоопасных зон классов "1" и "2" в корпусе из оцинкованной стали. Маркировка взрывозащиты РВ Ex db I Mb/1Ex db IIC T6 Gb/Ex tb IIIC T85°C Db. IP66/68. Температурный диапазон -60...+60°С (при питании 12 VDC, 24-36 VDC) или -55...+60°С (при питании по PoE). ИК-подсветка дальностью до 60 м. Крепежно-юстировочный кронштейн в комплекте. Предусматривается установка 2-х кабельных вводов. Козырек и кабельные вводы в комплект не входят. При заказе указывать тип кабельных вводов.
Релион-Exd-М-100-ИК-IP5Мп3.6mm-PoE-МК-С-TR | Цифровая в/камера с разрешением 5 Мп. Встроенный микрофон. Чувствит. 0.003 лк. Питание по PoE, 12 VDC или 24-36 VDC. Матрица 1/2.8" CMOS. Объектив 3.6мм. Видеомодуль Trassir. Формат сжатия H.264, H.265, H.265+. Мощность 12Вт. | 66500
Релион-Exd-М-100-ИК-IP5Мп2.8-8Z-PoE-SD-МК-С-TR | Цифровая в/камера с разрешением 5 Мп. Встроенный микрофон. Чувствит. 0.003 лк. Питание по PoE, 12 VDC или 24-36 VDC. Матрица 1/2.8" CMOS. Моторизованный объектив 2.8-8мм. Видеомодуль Trassir. Формат сжатия H.264, H.265, H.265+. Мощность 21.2Вт. | 72600
Релион-Exd-М-150. Взрывозащищенная IP видеокамера со встроенным микрофоном, ИК-подсветкой и системой обогрева, для взрывоопасных зон классов "1" и "2" в корпусе из оцинкованной стали. Маркировка взрывозащиты РВ Ex db I Mb/1Ex db IIC T6 Gb/Ex tb IIIC T85°C Db. IP66/68. Температурный диапазон -60...+60°С (при питании 12 VDC, 24-36 VDC) или -55...+60°С (при питании по PoE). ИК-подсветка дальностью до 60 м. Крепежно-юстировочный кронштейн в комплекте. Предусматривается установка 2-х кабельных вводов. Козырек и кабельные вводы в комплект не входят. При заказе указывать тип кабельных вводов.
Релион-Exd-М-150-ИК-IP5Мп2.8mm-PoE-МК-С-TR | Цифровая в/камера с разрешением 5 Мп. Встроенный микрофон. Чувствит. 0.003 лк. Питание по PoE, 12 VDC или 24-36 VDC. Матрица 1/2.8" CMOS. Объектив 2.8мм. Видеомодуль Trassir. Формат сжатия H.264, H.265, H.265+. Мощность 19Вт. | 66500
Релион-Exd-М-150-ИК-IP2Мп2.8-8Z-PoE-SD-МК-С-TR | Цифровая в/камера с разрешением 2 Мп. Встроенный микрофон. Чувствит. 0.003 лк. Питание по PoE, 12 VDC или 24-36 VDC. Матрица 1/2.7" CMOS. Моторизованный объектив 2.8-8мм. Видеомодуль Trassir. Формат сжатия H.264, H.264+, H.265+, H.265. Мощность 19.3Вт. | 66500
Релион-Exd-М-150-ИК-IP2Мп2.7-13.5Z-PoE-SD-МК-С-TR | Цифровая в/камера с разрешением 2 Мп. Встроенный микрофон. Чувствит. 0.0015 лк. Питание по PoE, 12 VDC или 24-36 VDC. Матрица 1/2.8" CMOS. Моторизованный объектив 2.7-13.5мм. Видеомодуль Trassir. Формат сжатия H.264, H.264+, H.265, H.265+. Мощность потребления 23.1Вт. | 69800
Релион-Exd-М-150-ИК-IP5Мп2.7-13.5Z-PoE-SD-МК-С-TR | Цифровая в/камера с разрешением 5 Мп. Встроенный микрофон. Чувствит. 0.002 лк. Питание по PoE, 12 VDC или 24-36 VDC. Матрица 1/2.8" CMOS. Моторизованный объектив 2.7-13.5мм. Видеомодуль Trassir. Формат сжатия H.264, H.264+, H.265, H.265+. Мощность 23.1Вт. | 79200
Релион-Exd-М-150-ИК-IP8Мп2.7-13.5Z-PoE-SD-МК-С-TR | Цифровая в/камера с разрешением 8 Мп. Встроенный микрофон. Чувствит. 0.003 лк. Питание по PoE, 12 VDC или 24-36 VDC. Матрица 1/2.7" CMOS. Моторизованный объектив 2.7-13.5мм. Видеомодуль Trassir. Формат сжатия H.264, H.264+, H.265, H.265+. Мощность 25.14Вт. | 85800
Релион-Exd-М-150-ИК-IP2Мп5-50Z-PoE-SD-МК-С-TR | Цифровая в/камера с разрешением 2 Мп. Встроенный микрофон. Чувствит. 0.003 лк. Питание по PoE, 12 VDC или 24-36 VDC. Матрица 1/2.8" CMOS. Моторизованный объектив 5-50мм. Видеомодуль Trassir. Формат сжатия H.264, H.265, H.265+. Мощность потребления 22.6Вт. | 91800
Релион-Exd-М-100. Взрывозащищенная IP видеокамера со встроенным микрофоном, ИК-подсветкой, без системы обогрева, для взрывоопасных зон классов "1" и "2" в корпусе из оцинкованной стали. Маркировка взрывозащиты РВ Ex db I Mb/1Ex db IIC T6 Gb/Ex tb IIIC T85°C Db. IP66/68. Температурный диапазон -45...+60°С. ИК-подсветка дальностью до 60 м. Крепежно-юстировочный кронштейн в комплекте. Предусматривается установка 2-х кабельных вводов. Козырек и кабельные вводы в комплект не входят. При заказе указывать тип кабельных вводов.
Релион-Exd-М-150-ИК-IP5Мп2.8mm-220-МК-TR | Цифровая в/камера с разрешением 5 Мп. Встроенный микрофон. Чувствит. 0.003 лк. Питание 220VAC.. Матрица 1/2.8" CMOS. Объектив 2.8мм. Видеомодуль Trassir. Формат сжатия H.264, H.265, H.265+. Мощность 12Вт. | 63200
Релион-Exd-М-150-ИК-IP5Мп3.6mm-220-МК-TR | Цифровая в/камера с разрешением 5 Мп. Встроенный микрофон. Чувствит. 0.003 лк. Питание 220VAC. Матрица 1/2.8" CMOS. Объектив 3.6мм. Видеомодуль Trassir. Формат сжатия H.264, H.265, H.265+. Мощность 12Вт. | 63250
Релион-Exd-М-150-ИК-IP2Мп2.8-8Z-220-SD-МК-TR | Цифровая в/камера с разрешением 2 Мп. Встроенный микрофон. Чувствит. 0.003 лк. Питание 220VAC.. Матрица 1/2.7" CMOS. Моторизованный объектив 2.8-8мм. Видеомодуль Trassir. Формат сжатия H.264, H.264+, H.265+, H.265. Мощность 12.3Вт. | 65400
Релион-Exd-М-150-ИК-IP5Мп2.8-8Z-220-SD-МК-TR | Цифровая в/камера с разрешением 5 Мп. Встроенный микрофон. Чувствит. 0.003 лк. Питание 220VAC. Матрица 1/2.8" CMOS. Моторизованный объектив 2.8-8мм. Видеомодуль Trassir. Формат сжатия H.264, H.265, H.265+. Мощность 14.2Вт. | 69300
Релион-Exd-М-150-ИК-IP2Мп2.7-13.5Z-220-SD-МК-TR | Цифровая в/камера с разрешением 2 Мп. Встроенный микрофон. Чувствит. 0.0015 лк. Питание 220VAC. Матрица 1/2.8" CMOS. Моторизованный объектив 2.7-13.5мм. Видеомодуль Trassir. Формат сжатия H.264, H.264+, H.265, H.265+. Мощность потребления 16.1Вт. | 66500
Релион-Exd-М-150-ИК-IP5Мп2.7-13.5Z-220-SD-МК-TR | Цифровая в/камера с разрешением 5 Мп. Встроенный микрофон. Чувствит. 0.002 лк. Питание 220VAC. Матрица 1/2.8" CMOS. Моторизованный объектив 2.7-13.5мм. Видеомодуль Trassir. Формат сжатия H.264, H.264+, H.265, H.265+. Мощность 16.1Вт. | 75900
Релион-Exd-М-150-ИК-IP8Мп2.7-13.5Z-220-SD-МК-TR | Цифровая в/камера с разрешением 8 Мп. Встроенный микрофон. Чувствит. 0.003 лк. Питание 220VAC. Матрица 1/2.7" CMOS. Моторизованный объектив 2.7-13.5мм. Видеомодуль Trassir. Формат сжатия H.264, H.264+, H.265, H.265+. Мощность 18.14Вт. | 83600
Релион-Exd-М-150-ИК-IP2Мп5-50Z-220-SD-МК-TR | Цифровая в/камера с разрешением 2 Мп. Встроенный микрофон. Чувствит. 0.003 лк. Питание 220VAC. Матрица 1/2.8" CMOS. Моторизованный объектив 5-50мм. Видеомодуль Trassir. Формат сжатия H.264, H.265, H.265+. Мощность потребления 15.6Вт. | 89600
Релион-Exd-М-150. Взрывозащищенная IP видеокамера со встроенным микрофоном, ИК-подсветкой и системой обогрева, для взрывоопасных зон классов "1" и "2" в корпусе из оцинкованной стали. Маркировка взрывозащиты РВ Ex db I Mb/1Ex db IIC T6 Gb/Ex tb IIIC T85°C Db. IP66/68. Температурный диапазон -60...+60°С (при питании 12 VDC) или -55...+60°С (при питании по PoE). ИК-подсветка дальностью до 60 м. Крепежно-юстировочный кронштейн в комплекте. Предусматривается установка 2-х кабельных вводов. Козырек и кабельные вводы в комплект не входят. При заказе указывать тип кабельных вводов.
Релион-Exd-М-150-ИК-IP5Мп2.8mm-220-МК-С-TR | Цифровая в/камера с разрешением 5 Мп. Встроенный микрофон. Чувствит. 0.003 лк. Питание 220VAC. Матрица 1/2.8" CMOS. Объектив 2.8мм. Видеомодуль Trassir. Формат сжатия H.264, H.265, H.265+. Мощность 19Вт. | 67600
Релион-Exd-М-150-ИК-IP5Мп3.6mm-220-МК-С-TR | Цифровая в/камера с разрешением 5 Мп. Встроенный микрофон. Чувствит. 0.003 лк. Питание 220VAC. Матрица 1/2.8" CMOS. Объектив 3.6мм. Видеомодуль Trassir. Формат сжатия H.264, H.265, H.265+. Мощность 12Вт. | 67600
Релион-Exd-М-150-ИК-IP2Мп2.8-8Z-220-SD-МК-С-TR | Цифровая в/камера с разрешением 2 Мп. Встроенный микрофон. Чувствит. 0.003 лк. Питание 220VAC. Матрица 1/2.7" CMOS. Моторизованный объектив 2.8-8мм. Видеомодуль Trassir. Формат сжатия H.264, H.264+, H.265+, H.265. Мощность 19.3Вт. | 67600
Релион-Exd-М-150-ИК-IP5Мп2.8-8Z-220-SD-МК-С-TR | Цифровая в/камера с разрешением 5 Мп. Встроенный микрофон. Чувствит. 0.003 лк. Питание 220VAC. Матрица 1/2.8" CMOS. Моторизованный объектив 2.8-8мм. Видеомодуль Trassir. Формат сжатия H.264, H.265, H.265+. Мощность 21.2Вт. | 72600
Релион-Exd-М-150-ИК-IP2Мп2.7-13.5Z-220-SD-МК-С-TR | Цифровая в/камера с разрешением 2 Мп. Встроенный микрофон. Чувствит. 0.0015 лк. Питание 220VAC. Матрица 1/2.8" CMOS. Моторизованный объектив 2.7-13.5мм. Видеомодуль Trassir. Формат сжатия H.264, H.264+, H.265, H.265+. Мощность потребления 23.1Вт. | 70900
Релион-Exd-М-150-ИК-IP5Мп2.7-13.5Z-220-SD-МК-С-TR | Цифровая в/камера с разрешением 5 Мп. Встроенный микрофон. Чувствит. 0.002 лк. Питание 220VAC. Матрица 1/2.8" CMOS. Моторизованный объектив 2.7-13.5мм. Видеомодуль Trassir. Формат сжатия H.264, H.264+, H.265, H.265+. Мощность 23.1Вт. | 80300
Релион-Exd-М-150-ИК-IP8Мп2.7-13.5Z-220-SD-МК-С-TR | Цифровая в/камера с разрешением 8 Мп. Встроенный микрофон. Чувствит. 0.003 лк. Питание 220VAC. Матрица 1/2.7" CMOS. Моторизованный объектив 2.7-13.5мм. Видеомодуль Trassir. Формат сжатия H.264, H.264+, H.265, H.265+. Мощность 25.14Вт. | 86900
Релион-Exd-М-150-ИК-IP2Мп5-50Z-220-SD-МК-С-TR | Цифровая в/камера с разрешением 2 Мп. Встроенный микрофон. Чувствит. 0.003 лк. Питание 220VAC. Матрица 1/2.8" CMOS. Моторизованный объектив 5-50мм. Видеомодуль Trassir. Формат сжатия H.264, H.265, H.265+. Мощность потребления 22.6Вт. | 92900
Релион-Exd-М-150. Взрывозащищенная IP видеокамера со встроенным стеклоочистителем и системой обогрева для взрывоопасных зон классов "1" и "2" в корпусе из оцинкованной стали. Маркировка взрывозащиты РВ Ex db I Mb/1Ex db IIC T6 Gb/Ex tb IIIC T85°C Db. IP66/68. Температурный диапазон -60...+60°С (при питании 12 VDC) или -55...+60°С (при питании по PoE). Крепежно-юстировочный кронштейн в комплекте. Предусматривается установка 2-х кабельных вводов. Козырек и кабельные вводы в комплект не входят. При заказе указывать тип кабельных вводов.
Релион-Exd-М-150-IP5Мп2.7-13.5Z-PoE-SD-СО-С-TR | Цифровая в/камера с разрешением 5 Мп. Чувствит. 0.002 лк. Питание по PoE, 12 VDC или 24-36 VDC. Матрица 1/2.8" CMOS. Моторизованный объектив 2.7-13.5мм. Видеомодуль Trassir. Формат сжатия H.264, H.264+, H.265, H.265+. Мощность 23.1Вт. | 94600
Релион-М-300. Взрывозащищенная IP видеокамера с системой обогрева для взрывоопасных зон классов "1" и "2" в корпусе из оцинкованной стали. Маркировка взрывозащиты РВ Ex db I Mb/1Ex db IIC T6 Gb/Ex tb IIIC T85°C Db. IP66/68.Температурный диапазон -65...+60°С. Крепежно-юстировочный кронштейн в комплекте. Козырек и кабельный вводы в комплект не входят. При заказе указывать тип кабельных вводов и питания.
Релион-М-300-IP-5Мп2.8-13.5mm-PoE-SD-BD | Цифровая IP-видеокамера с разрешением 5 Мп. Видеомодуль Beward SV3218M. Вариофокальный объектив 2.8-13.5мм. Чувствительность 0.006 лк (день) / 0.003 лк (ночь). Питание PoE. | 82000
Релион-М-300-IP-5Мп2.8-13.5mm-24÷36VDC/AC-SD-BD | Цифровая IP-видеокамера с разрешением 5 Мп. Видеомодуль Beward SV3218M. Вариофокальный объектив 2.8-13.5мм. Чувствительность 0.006 лк (день) / 0.003 лк (ночь). Питание 24-36VDC/AC. | 82000
Релион-М-300-IP-5Мп2.8-13.5mm-220VAC-SD-BD | Цифровая IP-видеокамера с разрешением 5 Мп. Видеомодуль Beward SV3218M. Вариофокальный объектив 2.8-13.5мм. Чувствительность 0.006 лк (день) / 0.003 лк (ночь). Питание 220VAC. | 82000
Релион-М-300-IP-5Мп2.7-13.5Z-PoE-SD-BD | Цифровая IP-видеокамера с разрешением 5 Мп. Видеомодуль Beward SV3218RBZ. Моторизованный объектив 2.7-13.5мм. Чувствительность 0.006 лк (день) / 0.003 лк (ночь). Питание PoE. | 89000
Релион-М-300-IP-5Мп2.7-13.5Z-24÷36VDC/AC-SD-BD | Цифровая IP-видеокамера с разрешением 5 Мп. Видеомодуль Beward SV3218RBZ. Моторизованный объектив 2.7-13.5мм. Чувствительность 0.006 лк (день) / 0.003 лк (ночь). Питание 24-36VDC/AC. | 89000
Релион-М-300-IP-5Мп2.7-13.5Z-220VAC-SD-BD | Цифровая IP-видеокамера с разрешением 5 Мп. Видеомодуль Beward SV3218RBZ. Моторизованный объектив 2.7-13.5мм. Чувствительность 0.006 лк (день) / 0.003 лк (ночь). Питание 220VAC. | 89000
Релион-М-300-IP-5Мп5.3-64Z-PoE-SD-BD | Цифровая IP-видеокамера с разрешением 5 Мп. Видеомодуль Beward SV3218RZX. Моторизованный объектив 5.3-64мм. Чувствительность 0.006 лк (день) / 0.003 лк (ночь). Питание PoE. | 92000
Релион-М-300-IP-5Мп5.3-64Z-24÷36VDC/AC-SD-BD | Цифровая IP-видеокамера с разрешением 5 Мп. Видеомодуль Beward SV3218RZX. Моторизованный объектив 5.3-64мм. Чувствительность 0.006 лк (день) / 0.003 лк (ночь). Питание 24-36VDC/AC. | 92000
Релион-М-300-IP-5Мп5.3-64Z-220VAC-SD-BD | Цифровая IP-видеокамера с разрешением 5 Мп. Видеомодуль Beward SV3218RZX. Моторизованный объектив 5.3-64мм. Чувствительность 0.006 лк (день) / 0.003 лк (ночь). Питание 220VAC. | 92000
Релион-М-300-IP-3Мп4.6-153Z-PoE-SD-BD | Цифровая IP-видеокамера с разрешением 3 Мп. Видеомодуль Beward BD3595Z33. Моторизованный объектив, скоростной, 4.6-153 мм, автофокус. Чувствительность 0.01 лк (день) / 0.002 лк (ночь). Питание PoE. | 116000
Релион-М-300-IP-3Мп4.6-153Z-24÷36VDC/AC-SD-BD | Цифровая IP-видеокамера с разрешением 3 Мп. Видеомодуль Beward BD3595Z33. Моторизованный объектив, скоростной, 4.6-153 мм, автофокус. Чувствительность 0.01 лк (день) / 0.002 лк (ночь). Питание 24-36VDC/AC. | 116000
Релион-М-300-IP-3Мп4.6-153Z-220VAC-SD-BD | Цифровая IP-видеокамера с разрешением 3 Мп. Видеомодуль Beward BD3595Z33. Моторизованный объектив, скоростной, 4.6-153 мм, автофокус. Чувствительность 0.01 лк (день) / 0.002 лк (ночь). Питание 220VAC. | 116000
Релион-М-300-IP-4Мп4.8-154Z-PoE-SD-DH | Цифровая IP-видеокамера с разрешением 4 Мп. Видеомодуль Dahua DH-SDZ4032-HNR-ZB. Моторизованный объектив, скоростной, 4.8-154 мм, автофокус. Чувствительность 0.005 лк (день) / 0.0005 лк (ночь). Питание PoE. | 126000
Релион-М-300-IP-4Мп4.8-154Z-24÷36VDC/AC-SD-DH | Цифровая IP-видеокамера с разрешением 4 Мп. Видеомодуль Dahua DH-SDZ4032-HNR-ZB. Моторизованный объектив, скоростной, 4.8-154 мм, автофокус. Чувствительность 0.005 лк (день) / 0.0005 лк (ночь). Питание 24-36VDC/AC. | 126000
Релион-М-300-IP-4Мп4.8-154Z-220VAC-SD-DH | Цифровая IP-видеокамера с разрешением 4 Мп. Видеомодуль Dahua DH-SDZ4032-HNR-ZB. Моторизованный объектив, скоростной, 4.8-154 мм, автофокус. Чувствительность 0.005 лк (день) / 0.0005 лк (ночь). Питание 220VAC. | 126000
Релион-М-300-ИК. Взрывозащищенная IP видеокамера с системой обогрева и ИК-подсветкой для взрывоопасных зон классов "1" и "2" в корпусе из оцинкованной стали. Маркировка взрывозащиты РВ Ex db I Mb/1Ex db IIC T6 Gb/Ex tb IIIC T85°C Db. IP66/68. Температурный диапазон -65...+60°С. Крепежно-юстировочный кронштейн в комплекте. Козырек и кабельный вводы в комплект не входят. При заказе указывать тип кабельных вводов и питания.
Релион-М-300-ИК-IP-5Мп2.8-13.5mm-PoE-SD-BD | Цифровая IP-видеокамера с разрешением 5 Мп. Видеомодуль Beward SV3218M. Вариофокальный объектив 2.8-13.5мм. Чувствительность 0.006 лк (день) / 0.003 лк (ночь). Питание PoE. | 87000
Релион-М-300-ИК-IP-5Мп2.8-13.5mm-24÷36VDC/AC-SD-BD | Цифровая IP-видеокамера с разрешением 5 Мп. Видеомодуль Beward SV3218M. Вариофокальный объектив 2.8-13.5мм. Чувствительность 0.006 лк (день) / 0.003 лк (ночь). Питание 24-36VDC/AC. | 87000
Релион-М-300-ИК-IP-5Мп2.8-13.5mm-220VAC-SD-BD | Цифровая IP-видеокамера с разрешением 5 Мп. Видеомодуль Beward SV3218M. Вариофокальный объектив 2.8-13.5мм. Чувствительность 0.006 лк (день) / 0.003 лк (ночь). Питание 220VAC. | 87000
Релион-М-300-ИК-IP-5Мп2.7-13.5Z-PoE-SD-BD | Цифровая IP-видеокамера с разрешением 5 Мп. Видеомодуль Beward SV3218RBZ. Моторизованный объектив 2.7-13.5мм. Чувствительность 0.006 лк (день) / 0.003 лк (ночь). Питание PoE. | 94000
Релион-М-300-ИК-IP-5Мп2.7-13.5Z-24÷36VDC/AC-SD-BD | Цифровая IP-видеокамера с разрешением 5 Мп. Видеомодуль Beward SV3218RBZ. Моторизованный объектив 2.7-13.5мм. Чувствительность 0.006 лк (день) / 0.003 лк (ночь). Питание 24-36VDC/AC. | 94000
Релион-М-300-ИК-IP-5Мп2.7-13.5Z-220VAC-SD-BD | Цифровая IP-видеокамера с разрешением 5 Мп. Видеомодуль Beward SV3218RBZ. Моторизованный объектив 2.7-13.5мм. Чувствительность 0.006 лк (день) / 0.003 лк (ночь). Питание 220VAC. | 94000
Релион-М-300-ИК-IP-5Мп5.3-64Z-PoE-SD-BD | Цифровая IP-видеокамера с разрешением 5 Мп. Видеомодуль Beward SV3218RZX. Моторизованный объектив 5.3-64мм. Чувствительность 0.006 лк (день) / 0.003 лк (ночь). Питание PoE. | 97000
Релион-М-300-ИК-IP-5Мп5.3-64Z-24÷36VDC/AC-SD-BD | Цифровая IP-видеокамера с разрешением 5 Мп. Видеомодуль Beward SV3218RZX. Моторизованный объектив 5.3-64мм. Чувствительность 0.006 лк (день) / 0.003 лк (ночь). Питание 24-36VDC/AC. | 97000
Релион-М-300-ИК-IP-5Мп5.3-64Z-220VAC-SD-BD | Цифровая IP-видеокамера с разрешением 5 Мп. Видеомодуль Beward SV3218RZX. Моторизованный объектив 5.3-64мм. Чувствительность 0.006 лк (день) / 0.003 лк (ночь). Питание 220VAC. | 97000
Релион-М-300-ИК-IP-3Мп4.6-153Z-PoE-SD-BD | Цифровая IP-видеокамера с разрешением 3 Мп. Видеомодуль Beward BD3595Z33. Моторизованный объектив, скоростной, 4.6-153 мм, автофокус. Чувствительность 0.01 лк (день) / 0.002 лк (ночь). Питание PoE. | 120000
Релион-М-300-ИК-IP-3Мп4.6-153Z-24÷36VDC/AC-SD-BD | Цифровая IP-видеокамера с разрешением 3 Мп. Видеомодуль Beward BD3595Z33. Моторизованный объектив, скоростной, 4.6-153 мм, автофокус. Чувствительность 0.01 лк (день) / 0.002 лк (ночь). Питание 24-36VDC/AC. | 120000
Релион-М-300-ИК-IP-3Мп4.6-153Z-220VAC-SD-BD | Цифровая IP-видеокамера с разрешением 3 Мп. Видеомодуль Beward BD3595Z33. Моторизованный объектив, скоростной, 4.6-153 мм, автофокус. Чувствительность 0.01 лк (день) / 0.002 лк (ночь). Питание 220VAC. | 120000
Релион-М-300-ИК-IP-4Мп4.8-154Z-PoE-SD-DH | Цифровая IP-видеокамера с разрешением 4 Мп. Видеомодуль Dahua DH-SDZ4032-HNR-ZB. Моторизованный объектив, скоростной, 4.8-154 мм, автофокус. Чувствительность 0.005 лк (день) / 0.0005 лк (ночь). Питание PoE. | 131000
Релион-М-300-ИК-IP-4Мп4.8-154Z-24÷36VDC/AC-SD-DH | Цифровая IP-видеокамера с разрешением 4 Мп. Видеомодуль Dahua DH-SDZ4032-HNR-ZB. Моторизованный объектив, скоростной, 4.8-154 мм, автофокус. Чувствительность 0.005 лк (день) / 0.0005 лк (ночь). Питание 24-36VDC/AC. | 131000
Релион-М-300-ИК-IP-4Мп4.8-154Z-220VAC-SD-DH | Цифровая IP-видеокамера с разрешением 4 Мп. Видеомодуль Dahua DH-SDZ4032-HNR-ZB. Моторизованный объектив, скоростной, 4.8-154 мм, автофокус. Чувствительность 0.005 лк (день) / 0.0005 лк (ночь). Питание 220VAC. | 131000
Релион-М-300-СО. Взрывозащищенная IP видеокамера с системой обогрева и стеклоочистителем для взрывоопасных зон классов "1" и "2" в корпусе из оцинкованной стали. Маркировка взрывозащиты РВ Ex db I Mb/1Ex db IIC T6 Gb/Ex tb IIIC T85°C Db. IP66/68. Температурный диапазон -65...+60°С. Крепежно-юстировочный кронштейн в комплекте. Козырек и кабельный вводы в комплект не входят. При заказе указывать тип кабельных вводов и питания.
Релион-М-300-СО-IP-5Мп2.8-13.5mm-PoE-SD-BD | Цифровая IP-видеокамера с разрешением 5 Мп. Видеомодуль Beward SV3218M. Вариофокальный объектив 2.8-13.5мм. Чувствительность 0.006 лк (день) / 0.003 лк (ночь). Питание PoE. | 92000
Релион-М-300-СО-IP-5Мп2.8-13.5mm-24÷36VDC/AC-SD-BD | Цифровая IP-видеокамера с разрешением 5 Мп. Видеомодуль Beward SV3218M. Вариофокальный объектив 2.8-13.5мм. Чувствительность 0.006 лк (день) / 0.003 лк (ночь). Питание 24-36VDC/AC. | 92000
Релион-М-300-СО-IP-5Мп2.8-13.5mm-220VAC-SD-BD | Цифровая IP-видеокамера с разрешением 5 Мп. Видеомодуль Beward SV3218M. Вариофокальный объектив 2.8-13.5мм. Чувствительность 0.006 лк (день) / 0.003 лк (ночь). Питание 220VAC. | 92000
Релион-М-300-СО-IP-5Мп2.7-13.5Z-PoE-SD-BD | Цифровая IP-видеокамера с разрешением 5 Мп. Видеомодуль Beward SV3218RBZ. Моторизованный объектив 2.7-13.5мм. Чувствительность 0.006 лк (день) / 0.003 лк (ночь). Питание PoE. | 99000
Релион-М-300-СО-IP-5Мп2.7-13.5Z-24÷36VDC/AC-SD-BD | Цифровая IP-видеокамера с разрешением 5 Мп. Видеомодуль Beward SV3218RBZ. Моторизованный объектив 2.7-13.5мм. Чувствительность 0.006 лк (день) / 0.003 лк (ночь). Питание 24-36VDC/AC. | 99000
Релион-М-300-СО-IP-5Мп2.7-13.5Z-220VAC-SD-BD | Цифровая IP-видеокамера с разрешением 5 Мп. Видеомодуль Beward SV3218RBZ. Моторизованный объектив 2.7-13.5мм. Чувствительность 0.006 лк (день) / 0.003 лк (ночь). Питание 220VAC. | 99000
Релион-М-300-СО-IP-5Мп5.3-64Z-PoE-SD-BD | Цифровая IP-видеокамера с разрешением 5 Мп. Видеомодуль Beward SV3218RZX. Моторизованный объектив 5.3-64мм. Чувствительность 0.006 лк (день) / 0.003 лк (ночь). Питание PoE. | 102000
Релион-М-300-СО-IP-5Мп5.3-64Z-24÷36VDC/AC-SD-BD | Цифровая IP-видеокамера с разрешением 5 Мп. Видеомодуль Beward SV3218RZX. Моторизованный объектив 5.3-64мм. Чувствительность 0.006 лк (день) / 0.003 лк (ночь). Питание 24-36VDC/AC. | 102000
Релион-М-300-СО-IP-5Мп5.3-64Z-220VAC-SD-BD | Цифровая IP-видеокамера с разрешением 5 Мп. Видеомодуль Beward SV3218RZX. Моторизованный объектив 5.3-64мм. Чувствительность 0.006 лк (день) / 0.003 лк (ночь). Питание 220VAC. | 102000
Релион-М-300-СО-IP-3Мп4.6-153Z-PoE-SD-BD | Цифровая IP-видеокамера с разрешением 3 Мп. Видеомодуль Beward BD3595Z33. Моторизованный объектив, скоростной, 4.6-153 мм, автофокус. Чувствительность 0.01 лк (день) / 0.002 лк (ночь). Питание PoE. | 126000
Релион-М-300-СО-IP-3Мп4.6-153Z-24÷36VDC/AC-SD-BD | Цифровая IP-видеокамера с разрешением 3 Мп. Видеомодуль Beward BD3595Z33. Моторизованный объектив, скоростной, 4.6-153 мм, автофокус. Чувствительность 0.01 лк (день) / 0.002 лк (ночь). Питание 24-36VDC/AC. | 126000
Релион-М-300-СО-IP-3Мп4.6-153Z-220VAC-SD-BD | Цифровая IP-видеокамера с разрешением 3 Мп. Видеомодуль Beward BD3595Z33. Моторизованный объектив, скоростной, 4.6-153 мм, автофокус. Чувствительность 0.01 лк (день) / 0.002 лк (ночь). Питание 220VAC. | 126000
Релион-М-300-СО-IP-4Мп4.8-154Z-PoE-SD-DH | Цифровая IP-видеокамера с разрешением 4 Мп. Видеомодуль Dahua DH-SDZ4032-HNR-ZB. Моторизованный объектив, скоростной, 4.8-154 мм, автофокус. Чувствительность 0.005 лк (день) / 0.0005 лк (ночь). Питание PoE. | 136000
Релион-М-300-СО-IP-4Мп4.8-154Z-24÷36VDC/AC-SD-DH | Цифровая IP-видеокамера с разрешением 4 Мп. Видеомодуль Dahua DH-SDZ4032-HNR-ZB. Моторизованный объектив, скоростной, 4.8-154 мм, автофокус. Чувствительность 0.005 лк (день) / 0.0005 лк (ночь). Питание 24-36VDC/AC. | 136000
Релион-М-300-СО-IP-4Мп4.8-154Z-220VAC-SD-DH | Цифровая IP-видеокамера с разрешением 4 Мп. Видеомодуль Dahua DH-SDZ4032-HNR-ZB. Моторизованный объектив, скоростной, 4.8-154 мм, автофокус. Чувствительность 0.005 лк (день) / 0.0005 лк (ночь). Питание 220VAC. | 136000
Релион-М-300-ИК-СО. Взрывозащищенная IP видеокамера с системой обогрева, стеклоочистителем и ИК-подсветкой для взрывоопасных зон классов "1" и "2" в корпусе из оцинкованной стали. Маркировка взрывозащиты РВ Ex db I Mb/1Ex db IIC T6 Gb/Ex tb IIIC T85°C Db. IP66/68. Температурный диапазон -65...+60°С. Крепежно-юстировочный кронштейн в комплекте. Козырек и кабельный вводы в комплект не входят. При заказе указывать тип кабельных вводов и питания.
Релион-М-300-ИК-СО-IP-5Мп2.8-13.5mm-PoE-SD-BD | Цифровая IP-видеокамера с разрешением 5 Мп. Видеомодуль Beward SV3218M. Вариофокальный объектив 2.8-13.5мм. Чувствительность 0.006 лк (день) / 0.003 лк (ночь). Питание PoE. | 97000
Релион-М-300-ИК-СО-IP-5Мп2.8-13.5mm-24÷36VDC/AC-SD-BD | Цифровая IP-видеокамера с разрешением 5 Мп. Видеомодуль Beward SV3218M. Вариофокальный объектив 2.8-13.5мм. Чувствительность 0.006 лк (день) / 0.003 лк (ночь). Питание 24-36VDC/AC. | 97000
Релион-М-300-ИК-СО-IP-5Мп2.8-13.5mm-220VAC-SD-BD | Цифровая IP-видеокамера с разрешением 5 Мп. Видеомодуль Beward SV3218M. Вариофокальный объектив 2.8-13.5мм. Чувствительность 0.006 лк (день) / 0.003 лк (ночь). Питание 220VAC. | 97000
Релион-М-300-ИК-СО-IP-5Мп2.7-13.5Z-PoE-SD-BD | Цифровая IP-видеокамера с разрешением 5 Мп. Видеомодуль Beward SV3218RBZ. Моторизованный объектив 2.7-13.5мм. Чувствительность 0.006 лк (день) / 0.003 лк (ночь). Питание PoE. | 104000
Релион-М-300-ИК-СО-IP-5Мп2.7-13.5Z-24÷36VDC/AC-SD-BD | Цифровая IP-видеокамера с разрешением 5 Мп. Видеомодуль Beward SV3218RBZ. Моторизованный объектив 2.7-13.5мм. Чувствительность 0.006 лк (день) / 0.003 лк (ночь). Питание 24-36VDC/AC. | 104000
Релион-М-300-ИК-СО-IP-5Мп2.7-13.5Z-220VAC-SD-BD | Цифровая IP-видеокамера с разрешением 5 Мп. Видеомодуль Beward SV3218RBZ. Моторизованный объектив 2.7-13.5мм. Чувствительность 0.006 лк (день) / 0.003 лк (ночь). Питание 220VAC. | 104000
Релион-М-300-ИК-СО-IP-5Мп5.3-64Z-PoE-SD-BD | Цифровая IP-видеокамера с разрешением 5 Мп. Видеомодуль Beward SV3218RZX. Моторизованный объектив 5.3-64мм. Чувствительность 0.006 лк (день) / 0.003 лк (ночь). Питание PoE. | 107000
Релион-М-300-ИК-СО-IP-5Мп5.3-64Z-24÷36VDC/AC-SD-BD | Цифровая IP-видеокамера с разрешением 5 Мп. Видеомодуль Beward SV3218RZX. Моторизованный объектив 5.3-64мм. Чувствительность 0.006 лк (день) / 0.003 лк (ночь). Питание 24-36VDC/AC. | 107000
Релион-М-300-ИК-СО-IP-5Мп5.3-64Z-220VAC-SD-BD | Цифровая IP-видеокамера с разрешением 5 Мп. Видеомодуль Beward SV3218RZX. Моторизованный объектив 5.3-64мм. Чувствительность 0.006 лк (день) / 0.003 лк (ночь). Питание 220VAC. | 107000
Релион-М-300-ИК-СО-IP-3Мп4.6-153Z-PoE-SD-BD | Цифровая IP-видеокамера с разрешением 3 Мп. Видеомодуль Beward BD3595Z33. Моторизованный объектив, скоростной, 4.6-153 мм, автофокус. Чувствительность 0.01 лк (день) / 0.002 лк (ночь). Питание PoE. | 130000
Релион-М-300-ИК-СО-IP-3Мп4.6-153Z-24÷36VDC/AC-SD-BD | Цифровая IP-видеокамера с разрешением 3 Мп. Видеомодуль Beward BD3595Z33. Моторизованный объектив, скоростной, 4.6-153 мм, автофокус. Чувствительность 0.01 лк (день) / 0.002 лк (ночь). Питание 24-36VDC/AC. | 130000
Релион-М-300-ИК-СО-IP-3Мп4.6-153Z-220VAC-SD-BD | Цифровая IP-видеокамера с разрешением 3 Мп. Видеомодуль Beward BD3595Z33. Моторизованный объектив, скоростной, 4.6-153 мм, автофокус. Чувствительность 0.01 лк (день) / 0.002 лк (ночь). Питание 220VAC. | 130000
Релион-М-300-ИК-СО-IP-4Мп4.8-154Z-PoE-SD-DH | Цифровая IP-видеокамера с разрешением 4 Мп. Видеомодуль Dahua DH-SDZ4032-HNR-ZB. Моторизованный объектив, скоростной, 4.8-154 мм, автофокус. Чувствительность 0.005 лк (день) / 0.0005 лк (ночь). Питание PoE. | 141000
Релион-М-300-ИК-СО-IP-4Мп4.8-154Z-24÷36VDC/AC-SD-DH | Цифровая IP-видеокамера с разрешением 4 Мп. Видеомодуль Dahua DH-SDZ4032-HNR-ZB. Моторизованный объектив, скоростной, 4.8-154 мм, автофокус. Чувствительность 0.005 лк (день) / 0.0005 лк (ночь).Питание 24-36VDC/AC. | 141000
Релион-М-300-ИК-СО-IP-4Мп4.8-154Z-220VAC-SD-DH | Цифровая IP-видеокамера с разрешением 4 Мп. Видеомодуль Dahua DH-SDZ4032-HNR-ZB. Моторизованный объектив, скоростной, 4.8-154 мм, автофокус. Чувствительность 0.005 лк (день) / 0.0005 лк (ночь). Питание 220VAC. | 141000
4. ВЗРЫВОЗАЩИЩЕННЫЕ КУПОЛЬНЫЕ ВИДЕОКАМЕРЫ
Релион-PTZ-Exd-Dome. Взрывозащищенная поворотная купольная IP видеокамера для взрывоопасных зон классов "1" и "2". IP66/68. Крепежно-юстировочный кронштейн в комплекте. Маркировка взрывозащиты РВ Ex db I Mb/1Ex db IIC T6 Gb/Ex tb IIIC T85°C Db. Температурный диапазон -65...+60°С. Кабельные вводы в стоимость не входят. При заказе указывать тип кабельных вводов и напряжение питания.
Релион-PTZ-Exd-М-Dome-IP-2Мп4.7-94Z-BD | Разрешение 2 Мп (1920х1080). Видеомодуль Beward B85-20H2. Чувствит. Цвет- 0.02 лк, ч/б- 0.002 лк. Питание 24 VDC/AC/ Матрица 1/2.8"SONY Exmor. Моторизованный объектив 4.7-94мм. Мощность, не более 60 Вт. Корпус из оцинкованной стали. | 260000
Релион-PTZ-Exd-М-Dome-IP-2Мп4.7-94Z-220-BD | Разрешение 2 Мп (1920х1080). Видеомодуль Beward B85-20H2. Чувствит. Цвет- 0.02 лк, ч/б- 0.002 лк. Питание 220 VAC. Матрица 1/2.8"SONY Exmor. Моторизованный объектив 4.7-94мм. Мощность, не более 60 Вт. Корпус из оцинкованной стали. | 270000
Релион-PTZ-Exd-Н-Dome-IP-2Мп4.7-94Z-BD | Разрешение 2 Мп (1920х1080). Видеомодуль Beward B85-20H2. Чувствит. Цвет- 0.02 лк, ч/б- 0.002 лк. Питание 24 VDC/AC.. Матрица 1/2.8"SONY Exmor. Моторизованный объектив 4.7-94мм. Мощность, не более 60 Вт. Корпус из нержавеющей стали. | 350000
Релион-PTZ-Exd-Н-Dome-IP-2Мп4.7-94Z-220-BD | Разрешение 2 Мп (1920х1080). Видеомодуль Beward B85-20H2. Чувствит. Цвет- 0.02 лк, ч/б- 0.002 лк. Питание 220 VAC. Матрица 1/2.8"SONY Exmor. Моторизованный объектив 4.7-94мм. Мощность, не более 60 Вт.. Корпус из нержавеющей стали. | 360000
Релион-PTZ-Exd-М-Dome-IP-4Мп4.8-154Z-DH | Разрешение 4 Мп (2560х1440). Видеомодуль Dahua DH-SD50432GB-HNR. Чувствит. Цвет- 0.005 лк, ч/б- 0.0005 лк. Питание 24 VDC или Рое+. Матрица 1/2.8" Sony STARVIS™ CMOS. Моторизованный объектив 4.8-154мм. Мощность, не более 60 Вт. Корпус из оцинкованной стали. | 290000
Релион-PTZ-Exd-М-Dome-IP-4Мп4.8-154Z-220-DH | Разрешение 4 Мп (2560х1440). Видеомодуль Dahua DH-SD50432GB-HNR. Чувствит. Цвет- 0.005 лк, ч/б- 0.0005 лк. Питание 220 VAC. Матрица 1/2.8" Sony STARVIS™ CMOS. Моторизованный объектив 4.8-154мм. Мощность, не более 60 Вт. Корпус из оцинкованной стали. | 300000
Релион-PTZ-Exd-Н-Dome-IP-4Мп4.8-154Z-DH | Разрешение 4 Мп (2560х1440). Видеомодуль Dahua DH-SD50432GB-HNR. Чувствит. Цвет- 0.005 лк, ч/б- 0.0005 лк. Питание 24 VDC или Рое+. Матрица 1/2.8" Sony STARVIS™ CMOS. Моторизованный объектив 4.8-154мм. Мощность, не более 60 Вт. Корпус из нержавеющей стали. | 380000
Релион-PTZ-Exd-Н-Dome-IP-4Мп4.8-154Z-220-DH | Разрешение 4 Мп (2560х1440). Видеомодуль Dahua DH-SD50432GB-HNR. Чувствит. Цвет- 0.005 лк, ч/б- 0.0005 лк. Питание 220 VAC. Матрица 1/2.8" Sony STARVIS™ CMOS. Моторизованный объектив 4.8-154мм. Мощность, не более 60 Вт. Корпус из нержавеющей стали. | 390000
Релион-PTZ-Exd-Dome-СК. Взрывозащищенная поворотная купольная IP видеокамера для взрывоопасных зон классов "1" и "2" C возможностью замены купола. IP66/68. Крепежно-юстировочный кронштейн в комплекте. Маркировка взрывозащиты РВ Ex db I Mb/1Ex db IIC T6 Gb/Ex tb IIIC T85°C Db. Температурный диапазон -65...+60°С. Кабельные вводы в стоимость не входят. При заказе указывать тип кабельных вводов и напряжение питания.
Релион-PTZ-Exd-М-Dome-IP-2Мп4.7-94Z-СК-BD | Разрешение 2 Мп (1920х1080). Видеомодуль Beward B85-20H2. Чувствит. Цвет- 0.02 лк, ч/б- 0.002 лк. Питание 24 VDC/AC/ Матрица 1/2.8"SONY Exmor. Моторизованный объектив 4.7-94мм. Мощность, не более 60 Вт. Корпус из оцинкованной стали. | 280000
Релион-PTZ-Exd-М-Dome-IP-2Мп4.7-94Z-220-СК-BD | Разрешение 2 Мп (1920х1080). Видеомодуль Beward B85-20H2. Чувствит. Цвет- 0.02 лк, ч/б- 0.002 лк. Питание 220 VAC. Матрица 1/2.8"SONY Exmor. Моторизованный объектив 4.7-94мм. Мощность, не более 60 Вт. Корпус из оцинкованной стали. | 290000
Релион-PTZ-Exd-Н-Dome-IP-2Мп4.7-94Z-СК-BD | Разрешение 2 Мп (1920х1080). Видеомодуль Beward B85-20H2. Чувствит. Цвет- 0.02 лк, ч/б- 0.002 лк. Питание 24 VDC/AC.. Матрица 1/2.8"SONY Exmor. Моторизованный объектив 4.7-94мм. Мощность, не более 60 Вт. Корпус из нержавеющей стали. | 370000
Релион-PTZ-Exd-Н-Dome-IP-2Мп4.7-94Z-220-СК-BD | Разрешение 2 Мп (1920х1080). Видеомодуль Beward B85-20H2. Чувствит. Цвет- 0.02 лк, ч/б- 0.002 лк. Питание 220 VAC. Матрица 1/2.8"SONY Exmor. Моторизованный объектив 4.7-94мм. Мощность, не более 60 Вт.. Корпус из нержавеющей стали. | 380000
Релион-PTZ-Exd-М-Dome-IP-4Мп4.8-154Z-СК-DH | Разрешение 4 Мп (2560х1440). Видеомодуль Dahua DH-SD50432GB-HNR. Чувствит. Цвет- 0.005 лк, ч/б- 0.0005 лк. Питание 24 VDC или Рое+. Матрица 1/2.8" Sony STARVIS™ CMOS. Моторизованный объектив 4.8-154мм. Мощность, не более 60 Вт. Корпус из оцинкованной стали. | 310000
Релион-PTZ-Exd-М-Dome-IP-4Мп4.8-154Z-220-СК-DH | Разрешение 4 Мп (2560х1440). Видеомодуль Dahua DH-SD50432GB-HNR. Чувствит. Цвет- 0.005 лк, ч/б- 0.0005 лк. Питание 220 VAC. Матрица 1/2.8" Sony STARVIS™ CMOS. Моторизованный объектив 4.8-154мм. Мощность, не более 60 Вт. Корпус из оцинкованной стали. | 320000
Релион-PTZ-Exd-Н-Dome-IP-4Мп4.8-154Z-СК-DH | Разрешение 4 Мп (2560х1440). Видеомодуль Dahua DH-SD50432GB-HNR. Чувствит. Цвет- 0.005 лк, ч/б- 0.0005 лк. Питание 24 VDC или Рое+. Матрица 1/2.8" Sony STARVIS™ CMOS. Моторизованный объектив 4.8-154мм. Мощность, не более 60 Вт. Корпус из нержавеющей стали. | 400000
Релион-PTZ-Exd-Н-Dome-IP-4Мп4.8-154Z-220-СК-DH | Разрешение 4 Мп (2560х1440). Видеомодуль Dahua DH-SD50432GB-HNR. Чувствит. Цвет- 0.005 лк, ч/б- 0.0005 лк. Питание 220 VAC. Матрица 1/2.8" Sony STARVIS™ CMOS. Моторизованный объектив 4.8-154мм. Мощность, не более 60 Вт. Корпус из нержавеющей стали. | 410000
Релион-PTZ-Exd-Dome-МС. Взрывозащищенная поворотная купольная IP видеокамера для взрывоопасных зон классов "1" и "2". Со встроенным медиаконвертором. IP66/68. Крепежно-юстировочный кронштейн в комплекте. Маркировка взрывозащиты РВ Ex db I Mb/1Ex db IIC T6 Gb/Ex tb IIIC T85°C Db. Температурный диапазон -65...+60°С. Кабельные вводы в стоимость не входят. При заказе указывать тип кабельных вводов и напряжение питания.
Релион-PTZ-Exd-М-Dome-IP-2Мп4.7-94Z-МС-BD | Разрешение 2 Мп (1920х1080). Видеомодуль Beward B85-20H2. Чувствит. Цвет- 0.02 лк, ч/б- 0.002 лк. Питание 24 VDC/AC/ Матрица 1/2.8"SONY Exmor. Моторизованный объектив 4.7-94мм. Мощность, не более 60 Вт. Корпус из оцинкованной стали. | 270000
Релион-PTZ-Exd-М-Dome-IP-2Мп4.7-94Z-220-МС-BD | Разрешение 2 Мп (1920х1080). Видеомодуль Beward B85-20H2. Чувствит. Цвет- 0.02 лк, ч/б- 0.002 лк. Питание 220 VAC. Матрица 1/2.8"SONY Exmor. Моторизованный объектив 4.7-94мм. Мощность, не более 60 Вт. Корпус из оцинкованной стали. | 280000
Релион-PTZ-Exd-Н-Dome-IP-2Мп4.7-94Z-МС-BD | Разрешение 2 Мп (1920х1080). Видеомодуль Beward B85-20H2. Чувствит. Цвет- 0.02 лк, ч/б- 0.002 лк. Питание 24 VDC/AC.. Матрица 1/2.8"SONY Exmor. Моторизованный объектив 4.7-94мм. Мощность, не более 60 Вт. Корпус из нержавеющей стали. | 360000
Релион-PTZ-Exd-Н-Dome-IP-2Мп4.7-94Z-220-МС-BD | Разрешение 2 Мп (1920х1080). Видеомодуль Beward B85-20H2. Чувствит. Цвет- 0.02 лк, ч/б- 0.002 лк. Питание 220 VAC. Матрица 1/2.8"SONY Exmor. Моторизованный объектив 4.7-94мм. Мощность, не более 60 Вт.. Корпус из нержавеющей стали. | 370000
Релион-PTZ-Exd-М-Dome-IP-4Мп4.8-154Z-МС-DH | Разрешение 4 Мп (2560х1440). Видеомодуль DahuaDH-SD50432GB-HNR. Чувствит. Цвет- 0.005 лк, ч/б- 0.0005 лк. Питание 24 VDC или Рое+. Матрица 1/2.8" Sony STARVIS™ CMOS. Моторизованный объектив 4.8-154мм. Мощность, не более 60 Вт. Корпус из оцинкованной стали. | 300000
Релион-PTZ-Exd-М-Dome-IP-4Мп4.8-154Z-220-МС-DH | Разрешение 4 Мп (2560х1440). Видеомодуль DahuaDH-SD50432GB-HNR. Чувствит. Цвет- 0.005 лк, ч/б- 0.0005 лк. Питание 220 VAC. Матрица 1/2.8" Sony STARVIS™ CMOS. Моторизованный объектив 4.8-154мм. Мощность, не более 60 Вт. Корпус из оцинкованной стали. | 310000
Релион-PTZ-Exd-Н-Dome-IP-4Мп4.8-154Z-МС-DH | Разрешение 4 Мп (2560х1440). Видеомодуль Dahua DH-SD50432GB-HNR. Чувствит. Цвет- 0.005 лк, ч/б- 0.0005 лк. Питание 24 VDC или Рое+. Матрица 1/2.8" Sony STARVIS™ CMOS. Моторизованный объектив 4.8-154мм. Мощность, не более 60 Вт. Корпус из нержавеющей стали. | 390000
Релион-PTZ-Exd-Н-Dome-IP-4Мп4.8-154Z-220-МС-DH | Разрешение 4 Мп (2560х1440). Видеомодуль Dahua DH-SD50432GB-HNR. Чувствит. Цвет- 0.005 лк, ч/б- 0.0005 лк. Питание 220 VAC. Матрица 1/2.8" Sony STARVIS™ CMOS. Моторизованный объектив 4.8-154мм. Мощность, не более 60 Вт. Корпус из нержавеющей стали. | 400000
Релион-PTZ-Exd-Dome-СК-МС. Взрывозащищенная поворотная купольная IP видеокамера для взрывоопасных зон классов "1" и "2". Со встроенным медиаконвертором и с возможностью замены купола. IP66/68. Крепежно-юстировочный кронштейн в комплекте. Маркировка взрывозащиты РВ Ex db I Mb/1Ex db IIC T6 Gb/Ex tb IIIC T85°C Db. Температурный диапазон -65...+60°С. Кабельные вводы в стоимость не входят. При заказе указывать тип кабельных вводов и напряжение питания.
Релион-PTZ-Exd-М-Dome-IP-2Мп4.7-94Z-СК-МС-BD | Разрешение 2 Мп (1920х1080). Видеомодуль Beward B85-20H2. Чувствит. Цвет- 0.02 лк, ч/б- 0.002 лк. Питание 24 VDC/AC/ Матрица 1/2.8"SONY Exmor. Моторизованный объектив 4.7-94мм. Мощность, не более 60 Вт. Корпус из оцинкованной стали. | 290000
Релион-PTZ-Exd-М-Dome-IP-2Мп4.7-94Z-220-СК-МС-BD | Разрешение 2 Мп (1920х1080). Видеомодуль Beward B85-20H2. Чувствит. Цвет- 0.02 лк, ч/б- 0.002 лк. Питание 220 VAC. Матрица 1/2.8"SONY Exmor. Моторизованный объектив 4.7-94мм. Мощность, не более 60 Вт. Корпус из оцинкованной стали. | 300000
Релион-PTZ-Exd-Н-Dome-IP-2Мп4.7-94Z-СК-МС-BD | Разрешение 2 Мп (1920х1080). Видеомодуль Beward B85-20H2. Чувствит. Цвет- 0.02 лк, ч/б- 0.002 лк. Питание 24 VDC/AC.. Матрица 1/2.8"SONY Exmor. Моторизованный объектив 4.7-94мм. Мощность, не более 60 Вт. Корпус из нержавеющей стали. | 380000
Релион-PTZ-Exd-Н-Dome-IP-2Мп4.7-94Z-220-СК-МС-BD | Разрешение 2 Мп (1920х1080). Видеомодуль Beward B85-20H2. Чувствит. Цвет- 0.02 лк, ч/б- 0.002 лк. Питание 220 VAC. Матрица 1/2.8"SONY Exmor. Моторизованный объектив 4.7-94мм. Мощность, не более 60 Вт.. Корпус из нержавеющей стали. | 390000
Релион-PTZ-Exd-М-Dome-IP-4Мп4.8-154Z-СК-МС-DH | Разрешение 4 Мп (2560х1440). Видеомодуль Dahua DH-SD50432GB-HNR. Чувствит. Цвет- 0.005 лк, ч/б- 0.0005 лк. Питание 24 VDC или Рое+. Матрица 1/2.8" Sony STARVIS™ CMOS. Моторизованный объектив 4.8-154мм. Мощность, не более 60 Вт. Корпус из оцинкованной стали. | 320000
Релион-PTZ-Exd-М-Dome-IP-4Мп4.8-154Z-220-СК-МС-DH | Разрешение 4 Мп (2560х1440). Видеомодуль Dahua DH-SD50432GB-HNR. Чувствит. Цвет- 0.005 лк, ч/б- 0.0005 лк. Питание 220 VAC. Матрица 1/2.8" Sony STARVIS™ CMOS. Моторизованный объектив 4.8-144мм. Мощность, не более 60 Вт. Корпус из оцинкованной стали. | 330000
Релион-PTZ-Exd-Н-Dome-IP-4Мп4.8-154Z-СК-МС-DH | Разрешение 4 Мп (2560х1440). Видеомодуль DahuaDH-SD50432GB-HNR. Чувствит. Цвет- 0.005 лк, ч/б- 0.0005 лк. Питание 24 VDC или Рое+. Матрица 1/2.8" Sony STARVIS™ CMOS. Моторизованный объектив 4.8-154мм. Мощность, не более 60 Вт. Корпус из нержавеющей стали. | 410000
Релион-PTZ-Exd-Н-Dome-IP-4Мп4.8-154Z-220-СК-МС-DH | Разрешение 4 Мп (2560х1440). Видеомодуль Dahua DH-SD50432GB-HNR. Чувствит. Цвет- 0.005 лк, ч/б- 0.0005 лк. Питание 220 VAC. Матрица 1/2.8" Sony STARVIS™ CMOS. Моторизованный объектив 4.8-154мм. Мощность, не более 60 Вт. Корпус из нержавеющей стали. | 420000
Купол-PTZ
Купол-PTZ | Сменный купол для видеокамер Релион-PTZ-Exd-M/Н-Dome-СК-МС. | 71500
5. ВЗРЫВОЗАЩИЩЕННЫЕ ВИДЕОКАМЕРЫ НА ПОВОРОТНОЙ ПЛАТФОРМЕ В КОРПУСЕ ИЗ НЕРЖАВЕЮЩЕЙ СТАЛИ
Релион-PTZ-Exd. Взрывозащищенная IP видеокамера на поворотной платформе. Для взрывоопасных зон классов "1" и "2". Корпус из нержавеющей стали. Маркировка взрывозащиты РВ Ex db I Mb/1Ex db IIC T6 Gb/Ex tb IIIC T85°C Db. IP66/68. Температурный диапазон -70...+60°С. Кабельные вводы в комплекте. При заказе указывать тип кабельных вводов. При заказе указывать напряжение питания.
Релион-PTZ-Exd-Н-IP-4Мп4.8-154Z-СО 24В-DH | IP в/камера с разрешением 4 Мп. Видеомодуль Dahua DH-SDZ4032-HNR-ZB. Чувствительность 0.005 лк (день) / 0.0005 лк (ночь). Матрица 1/2,8" CMOS. Трансфокатор, оптический зум х32. Мощность, не более 120 Вт. Дополнительно на камеру установлена система очистки стекла. Питание 24 V AC/DC | 995000
Релион-PTZ-Exd-Н-IP-4Мп4.8-154Z-СО 48В-DH | IP в/камера с разрешением 4 Мп. Видеомодуль Dahua DH-SDZ4032-HNR-ZB. Чувствительность 0.005 лк (день) / 0.0005 лк (ночь). Матрица 1/2,8" CMOS. Трансфокатор, оптический зум х32. Мощность, не более 120 Вт. Дополнительно на камеру установлена система очистки стекла. Питание 48 V DC | 995000
Релион-PTZ-Exd-Н-IP-4Мп4.8-154Z-СО 220В-DH | IP в/камера с разрешением 4 Мп. Видеомодуль Dahua DH-SDZ4032-HNR-ZB. Чувствительность 0.005 лк (день) / 0.0005 лк (ночь). Матрица 1/2,8" CMOS. Трансфокатор, оптический зум х32. Мощность, не более 120 Вт. Дополнительно на камеру установлена система очистки стекла. Питание 220 VAC | 995000
Релион-PTZ-Exd-Н-ИК-IP-4Мп4.8-154Z-СО 24В-DH | IP в/камера с разрешением 4 Мп. Видеомодуль Dahua DH-SDZ4032-HNR-ZB. Чувствительность 0.005 лк (день) / 0.0005 лк (ночь). Матрица 1/2,8" CMOS. Трансфокатор, оптический зум х32. Дополнительно на камеру установлена система очистки стекла. ИК-прожектор в диапазоне 850 нм. Дальность ИК-прожектора (м)/угол освещения (град): базовая - 60м/60°; опционально - 15м/90° или 100м/10°. Питание 24 V AC/DC | 1130000
Релион-PTZ-Exd-Н-ИК-IP-4Мп4.8-154Z-СО 48В-DH | IP в/камера с разрешением 4 Мп. Видеомодуль Dahua DH-SDZ4032-HNR-ZB. Чувствительность 0.005 лк (день) / 0.0005 лк (ночь). Матрица 1/2,8" CMOS. Трансфокатор, оптический зум х32. Дополнительно на камеру установлена система очистки стекла. ИК-прожектор в диапазоне 850 нм. Дальность ИК-прожектора (м)/угол освещения (град): базовая - 60м/60°; опционально - 15м/90° или 100м/10°. Питание 48 V DC | 1130000
Релион-PTZ-Exd-Н-ИК-IP-4Мп4.8-154Z-СО 220В-DH | IP в/камера с разрешением 4 Мп. Видеомодуль Dahua DH-SDZ4032-HNR-ZB. Чувствительность 0.005 лк (день) / 0.0005 лк (ночь). Матрица 1/2,8" CMOS. Трансфокатор, оптический зум х32. Дополнительно на камеру установлена система очистки стекла. ИК-прожектор в диапазоне 850 нм. Дальность ИК-прожектора (м)/угол освещения (град): базовая - 60м/60°; опционально - 15м/90° или 100м/10°. Питание 220 VAC | 1130000
Релион-К-01-PTZ | Установочный кронштейн на горизонтальную поверхность для поворотной видеокамеры Релион-PTZ-Exd-Н. Материал – нержавеющая сталь | 18975
Релион-К-02-PTZ | Установочный кронштейн на вертикальную поверхность для поворотной видеокамеры Релион-PTZ-Exd-Н. Материал – нержавеющая сталь | 18975
6. ВЗРЫВОЗАЩИЩЕННЫЕ ВИДЕОКАМЕРЫ НА ПОВОРОТНОЙ ПЛАТФОРМЕ В КОРПУСЕ ИЗ ОЦИНКОВАННОЙ СТАЛИ
Релион-PTZ-Exd. Взрывозащищенная IP видеокамера на поворотной платформе.Для взрывоопасных зон классов "1" и "2". Корпус из оцинкованной стали. Маркировка взрывозащиты РВ Ex db I Mb/1Ex db IIC T6 Gb/Ex tb IIIC T85°C Db. IP66/68. Температурный диапазон -70...+60°С. Кабельные вводы в стоимость не входят. При заказе указывать тип кабельных вводов. При заказе указывать нужную дальность ИК подсветки (исполнения с индексом - ИК) и напряжение питания.
Релион-PTZ-Exd-М-IP-4Мп4.8-154Z-СО 24В-DH | IP в/камера с разрешением 4 Мп. Видеомодуль Dahua DH-SDZ4032-HNR-ZB. Чувствительность 0.005 лк (день) / 0.0005 лк (ночь). Матрица 1/2,8" CMOS. Трансфокатор, оптический зум х32. Мощность, не более 120 Вт. Дополнительно на камеру установлена система очистки стекла. Питание 24 V AC/DC | 750000
Релион-PTZ-Exd-М-IP-4Мп4.8-154Z-СО 48В-DH | IP в/камера с разрешением 4 Мп. Видеомодуль Dahua DH-SDZ4032-HNR-ZB. Чувствительность 0.005 лк (день) / 0.0005 лк (ночь). Матрица 1/2,8" CMOS. Трансфокатор, оптический зум х32. Мощность, не более 120 Вт. Дополнительно на камеру установлена система очистки стекла. Питание 48 V DC | 750000
Релион-PTZ-Exd-М-IP-4Мп4.8-154Z-СО 220В-DH | IP в/камера с разрешением 4 Мп. Видеомодуль Dahua DH-SDZ4032-HNR-ZB. Чувствительность 0.005 лк (день) / 0.0005 лк (ночь). Матрица 1/2,8" CMOS. Трансфокатор, оптический зум х32. Мощность, не более 120 Вт. Дополнительно на камеру установлена система очистки стекла. Питание 220 VAC | 750000
Релион-PTZ-Exd-М-ИК-IP-4Мп4.8-154Z-СО 24В-DH | IP в/камера с разрешением 4 Мп. Видеомодуль Dahua DH-SDZ4032-HNR-ZB. Чувствительность 0.005 лк (день) / 0.0005 лк (ночь). Матрица 1/2,8" CMOS. Трансфокатор, оптический зум х32. Дополнительно на камеру установлена система очистки стекла. ИК-прожектор в диапазоне 850 нм. Дальность ИК-прожектора (м)/угол освещения (град): базовая - 60м/60°; опционально - 15м/90° или 100м/10°. Питание 24 V AC/DC | 890000
Релион-PTZ-Exd-М-ИК-IP-4Мп4.8-154Z-СО 48В-DH | IP в/камера с разрешением 4 Мп. Видеомодуль Dahua DH-SDZ4032-HNR-ZB. Чувствительность 0.005 лк (день) / 0.0005 лк (ночь). Матрица 1/2,8" CMOS. Трансфокатор, оптический зум х32. Дополнительно на камеру установлена система очистки стекла. ИК-прожектор в диапазоне 850 нм. Дальность ИК-прожектора (м)/угол освещения (град): базовая - 60м/60°; опционально - 15м/90° или 100м/10°. Питание 48 V DC | 890000
Релион-PTZ-Exd-М-ИК-IP-4Мп4.8-154Z-СО 220В-DH | IP в/камера с разрешением 4 Мп. Видеомодуль Dahua DH-SDZ4032-HNR-ZB. Чувствительность 0.005 лк (день) / 0.0005 лк (ночь). Матрица 1/2,8" CMOS. Трансфокатор, оптический зум х32. Дополнительно на камеру установлена система очистки стекла. ИК-прожектор в диапазоне 850 нм. Дальность ИК-прожектора (м)/угол освещения (град): базовая - 60м/60°; опционально - 15м/90° или 100м/10°. Питание 220 VAC | 890000
7. ВЗРЫВОЗАЩИЩЕННЫЕ ВИДЕОКАМЕРЫ С ТЕПЛОВИЗОРОМ НА ПОВОРОТНОЙ ПЛАТФОРМЕ В КОРПУСЕ ИЗ НЕРЖАВЕЮЩЕЙ СТАЛИ
Релион-PTZ-Exd-Н-Т. Взрывозащищенная IP видеокамера на поворотной платформе с тепловизором. Для взрывоопасных зон классов "1" и "2". Корпус из нержавеющей стали. Маркировка взрывозащиты РВ Ex db I Mb/1Ex db IIC T6 Gb/Ex tb IIIC T85°C Db. IP66/68. Температурный диапазон -70...+60°С. Кабельные вводы в комплекте. При заказе указывать тип кабельных вводов. При заказе указывать напряжение питания.
Релион-PTZ-Exd-Н-Т-IP-4Мп4.8-154Z-СО-400-L7 24В-DH | IP в/камера с разрешением 4 Мп. Видеомодуль Dahua DH-SDZ4032-HNR-ZB. Чувствительность 0.005 лк (день) / 0.0005 лк (ночь). Матрица 1/2,8" CMOS. Трансфокатор, оптический зум х32. Мощность, не более 120 Вт. Дополнительно на камеру установлена система очистки стекла. Тепловизионая IP-камера с фокусным расстоянием 7.5мм. Dahua DHI-TPC-BF5401-B7-S2. Неохлаждаемый микроболометрический сенсор 400×300; фиксированный объектив 7.5мм; разрешение и скорость трансляции видео: 1280×1024, 25к/с; диафрагма: F1.0; Угол обзора 53.7° (Г); обнаружение транспорт/человек: 490м/221м, распознавание транспорт/человек: 126м/57м, идентификация транспорт/человек: 63м/28м; сжатие H.265+/H.265/H.264+/H.264/H.264B/H.264H/MJPEG; AGC, 3D DNR; Видеоаналитика: защита периметра, обнаружение огня, SMD. Питание 24 V AC/DC | 1600000
Релион-PTZ-Exd-Н-Т-IP-4Мп4.8-154Z-СО-400-L7 48В-DH | IP в/камера с разрешением 4 Мп. Видеомодуль Dahua DH-SDZ4032-HNR-ZB. Чувствительность 0.005 лк (день) / 0.0005 лк (ночь). Матрица 1/2,8" CMOS. Трансфокатор, оптический зум х32. Мощность, не более 120 Вт. Дополнительно на камеру установлена система очистки стекла. Тепловизионая IP-камера с фокусным расстоянием 7.5мм. Dahua DHI-TPC-BF5401-B7-S2. Неохлаждаемый микроболометрический сенсор 400×300; фиксированный объектив 7.5мм; разрешение и скорость трансляции видео: 1280×1024, 25к/с; диафрагма: F1.0; Угол обзора 53.7° (Г); обнаружение транспорт/человек: 490м/221м, распознавание транспорт/человек: 126м/57м, идентификация транспорт/человек: 63м/28м; сжатие H.265+/H.265/H.264+/H.264/H.264B/H.264H/MJPEG; AGC, 3D DNR; Видеоаналитика: защита периметра, обнаружение огня, SMD. Питание 48 V DC | 1600000
Релион-PTZ-Exd-Н-Т-IP-4Мп4.8-154Z-СО-400-L7 220В-DH | IP в/камера с разрешением 4 Мп. Видеомодуль Dahua DH-SDZ4032-HNR-ZB. Чувствительность 0.005 лк (день) / 0.0005 лк (ночь). Матрица 1/2,8" CMOS. Трансфокатор, оптический зум х32. Мощность, не более 120 Вт. Дополнительно на камеру установлена система очистки стекла. Тепловизионая IP-камера с фокусным расстоянием 7.5мм. Dahua DHI-TPC-BF5401-B7-S2. Неохлаждаемый микроболометрический сенсор 400×300; фиксированный объектив 7.5мм; разрешение и скорость трансляции видео: 1280×1024, 25к/с; диафрагма: F1.0; Угол обзора 53.7° (Г); обнаружение транспорт/человек: 490м/221м, распознавание транспорт/человек: 126м/57м, идентификация транспорт/человек: 63м/28м; сжатие H.265+/H.265/H.264+/H.264/H.264B/H.264H/MJPEG; AGC, 3D DNR; Видеоаналитика: защита периметра, обнаружение огня, SMD. Питание 220 VAC | 1600000
Релион-PTZ-Exd-Н-Т-IP-4Мп4.8-154Z-СО-400-L13 24В-DH | IP в/камера с разрешением 4 Мп. Видеомодуль Dahua DH-SDZ4032-HNR-ZB. Чувствительность 0.005 лк (день) / 0.0005 лк (ночь). Матрица 1/2,8" CMOS. Трансфокатор, оптический зум х32. Мощность, не более 120 Вт. Дополнительно на камеру установлена система очистки стекла. Тепловизионая IP-камера с фокусным расстоянием 13мм. Dahua DHI-TPC-BF5401-B13-S2. неохлаждаемый микроболометрический сенсор 400×300; фиксированный объектив 13мм; разрешение и скорость трансляции видео: 1280×1024, 25к/с; диафрагма: F1.0; Угол обзора 30.2° (Г); обнаружение транспорт/человек: 850м/382м, распознавание транспорт/человек: 219м/98м, идентификация транспорт/человек: 109м/49м; сжатие H.265+/H.265/H.264+/H.264/H.264B/H.264H/MJPEG; AGC, 3D DNR; Видеоаналитика: защита периметра, обнаружение огня, SMD. Питание 24 V AC/DC | 1600000
Релион-PTZ-Exd-Н-Т-IP-4Мп4.8-154Z-СО-400-L13 48В-DH | IP в/камера с разрешением 4 Мп. Видеомодуль Dahua DH-SDZ4032-HNR-ZB. Чувствительность 0.005 лк (день) / 0.0005 лк (ночь). Матрица 1/2,8" CMOS. Трансфокатор, оптический зум х32. Мощность, не более 120 Вт. Дополнительно на камеру установлена система очистки стекла. Тепловизионая IP-камера с фокусным расстоянием 13мм. Dahua DHI-TPC-BF5401-B13-S2. неохлаждаемый микроболометрический сенсор 400×300; фиксированный объектив 13мм; разрешение и скорость трансляции видео: 1280×1024, 25к/с; диафрагма: F1.0; Угол обзора 30.2° (Г); обнаружение транспорт/человек: 850м/382м, распознавание транспорт/человек: 219м/98м, идентификация транспорт/человек: 109м/49м; сжатие H.265+/H.265/H.264+/H.264/H.264B/H.264H/MJPEG; AGC, 3D DNR; Видеоаналитика: защита периметра, обнаружение огня, SMD. Питание 48 V DC | 1600000
Релион-PTZ-Exd-Н-Т-IP-4Мп4.8-154Z-СО-400-L13 220В-DH | IP в/камера с разрешением 4 Мп. Видеомодуль Dahua DH-SDZ4032-HNR-ZB. Чувствительность 0.005 лк (день) / 0.0005 лк (ночь). Матрица 1/2,8" CMOS. Трансфокатор, оптический зум х32. Мощность, не более 120 Вт. Дополнительно на камеру установлена система очистки стекла. Тепловизионая IP-камера с фокусным расстоянием 13мм.Dahua DHI-TPC-BF5401-B13-S2. неохлаждаемый микроболометрический сенсор 400×300; фиксированный объектив 13мм; разрешение и скорость трансляции видео: 1280×1024, 25к/с; диафрагма: F1.0; Угол обзора 30.2° (Г); обнаружение транспорт/человек: 850м/382м, распознавание транспорт/человек: 219м/98м, идентификация транспорт/человек: 109м/49м; сжатие H.265+/H.265/H.264+/H.264/H.264B/H.264H/MJPEG; AGC, 3D DNR; Видеоаналитика: защита периметра, обнаружение огня, SMD. Питание 220 VAC | 1600000
Релион-PTZ-Exd-Н-Т-IP-4Мп4.8-154Z-СО-400-L25 24В-DH | IP в/камера с разрешением 4 Мп. Видеомодуль Dahua DH-SDZ4032-HNR-ZB. Чувствительность 0.005 лк (день) / 0.0005 лк (ночь). Матрица 1/2,8" CMOS. Трансфокатор, оптический зум х32. Мощность, не более 120 Вт. Дополнительно на камеру установлена система очистки стекла. Тепловизионая IP-камера с фокусным расстоянием 25мм. Dahua DHI-TPC-BF5401-B25-S2. Неохлаждаемый микроболометрический сенсор 400×300; фиксированный объектив 25мм; разрешение и скорость трансляции видео: 1280×1024, 25к/с; диафрагма: F1.0; Угол обзора 15.5° (Г); обнаружение транспорт/человек: 1634м/735м, распознавание транспорт/человек: 420м/189м, идентификация транспорт/человек: 210м/95м; сжатие H.265+/H.265/H.264+/H.264/H.264B/H.264H/MJPEG; AGC, 3D DNR; Видеоаналитика: защита периметра, обнаружение огня, SMD. Питание 24 V AC/DC | 1600000
Релион-PTZ-Exd-Н-Т-IP-4Мп4.8-154Z-СО-400-L25 48В-DH | IP в/камера с разрешением 4 Мп. Видеомодуль Dahua DH-SDZ4032-HNR-ZB. Чувствительность 0.005 лк (день) / 0.0005 лк (ночь). Матрица 1/2,8" CMOS. Трансфокатор, оптический зум х32. Мощность, не более 120 Вт. Дополнительно на камеру установлена система очистки стекла. Тепловизионая IP-камера с фокусным расстоянием 25мм. Dahua DHI-TPC-BF5401-B25-S2. Неохлаждаемый микроболометрический сенсор 400×300; фиксированный объектив 25мм; разрешение и скорость трансляции видео: 1280×1024, 25к/с; диафрагма: F1.0; Угол обзора 15.5° (Г); обнаружение транспорт/человек: 1634м/735м, распознавание транспорт/человек: 420м/189м, идентификация транспорт/человек: 210м/95м; сжатие H.265+/H.265/H.264+/H.264/H.264B/H.264H/MJPEG; AGC, 3D DNR; Видеоаналитика: защита периметра, обнаружение огня, SMD. Питание 48 V DC | 1600000
Релион-PTZ-Exd-Н-Т-IP-4Мп4.8-154Z-СО-400-L25 220В-DH | IP в/камера с разрешением 4 Мп. Видеомодуль Dahua DH-SDZ4032-HNR-ZB. Чувствительность 0.005 лк (день) / 0.0005 лк (ночь). Матрица 1/2,8" CMOS. Трансфокатор, оптический зум х32. Мощность, не более 120 Вт. Дополнительно на камеру установлена система очистки стекла. Тепловизионая IP-камера с фокусным расстоянием 25мм. Dahua DHI-TPC-BF5401-B25-S2. Неохлаждаемый микроболометрический сенсор 400×300; фиксированный объектив 25мм; разрешение и скорость трансляции видео: 1280×1024, 25к/с; диафрагма: F1.0; Угол обзора 15.5° (Г); обнаружение транспорт/человек: 1634м/735м, распознавание транспорт/человек: 420м/189м, идентификация транспорт/человек: 210м/95м; сжатие H.265+/H.265/H.264+/H.264/H.264B/H.264H/MJPEG; AGC, 3D DNR; Видеоаналитика: защита периметра, обнаружение огня, SMD. Питание 220 VAC | 1600000
Релион-PTZ-Exd-Н-Т-IP-4Мп4.8-154Z-СО-400-L35 24В-DH | IP в/камера с разрешением 4 Мп. Видеомодуль Dahua DH-SDZ4032-HNR-ZB. Чувствительность 0.005 лк (день) / 0.0005 лк (ночь). Матрица 1/2,8" CMOS. Трансфокатор, оптический зум х32. Мощность, не более 120 Вт. Дополнительно на камеру установлена система очистки стекла. Тепловизионая IP-камера с фокусным расстоянием 35мм. Dahua DHI-TPC-BF5401-B35-S2. Неохлаждаемый микроболометрический сенсор 400×300; фиксированный объектив 35мм; разрешение и скорость трансляции видео: 1280×1024, 25к/с; диафрагма: F1.0; Угол обзора 11.1° (Г); обнаружение транспорт/человек: 2288м/1030м, распознавание транспорт/человек: 588м/265м, идентификация транспорт/человек: 294м/132м; сжатие H.265+/H.265/H.264+/H.264/H.264B/H.264H/MJPEG; AGC, 3D DNR; Видеоаналитика: защита периметра, обнаружение огня, SMD. Питание 24 V AC/DC | 1650000
Релион-PTZ-Exd-Н-Т-IP-4Мп4.8-154Z-СО-400-L35 48В-DH | IP в/камера с разрешением 4 Мп. Видеомодуль Dahua DH-SDZ4032-HNR-ZB. Чувствительность 0.005 лк (день) / 0.0005 лк (ночь). Матрица 1/2,8" CMOS. Трансфокатор, оптический зум х32. Мощность, не более 120 Вт. Дополнительно на камеру установлена система очистки стекла. Тепловизионая IP-камера с фокусным расстоянием 35мм. Dahua DHI-TPC-BF5401-B35-S2. Неохлаждаемый микроболометрический сенсор 400×300; фиксированный объектив 35мм; разрешение и скорость трансляции видео: 1280×1024, 25к/с; диафрагма: F1.0; Угол обзора 11.1° (Г); обнаружение транспорт/человек: 2288м/1030м, распознавание транспорт/человек: 588м/265м, идентификация транспорт/человек: 294м/132м; сжатие H.265+/H.265/H.264+/H.264/H.264B/H.264H/MJPEG; AGC, 3D DNR; Видеоаналитика: защита периметра, обнаружение огня, SMD. Питание 48 V DC | 1650000
Релион-PTZ-Exd-Н-Т-IP-4Мп4.8-154Z-СО-400-L35 220В-DH | IP в/камера с разрешением 4 Мп. Видеомодуль Dahua DH-SDZ4032-HNR-ZB. Чувствительность 0.005 лк (день) / 0.0005 лк (ночь). Матрица 1/2,8" CMOS. Трансфокатор, оптический зум х32. Мощность, не более 120 Вт. Дополнительно на камеру установлена система очистки стекла. Тепловизионая IP-камера с фокусным расстоянием 35мм.Dahua DHI-TPC-BF5401-B35-S2. Неохлаждаемый микроболометрический сенсор 400×300; фиксированный объектив 35мм; разрешение и скорость трансляции видео: 1280×1024, 25к/с; диафрагма: F1.0; Угол обзора 11.1° (Г); обнаружение транспорт/человек: 2288м/1030м, распознавание транспорт/человек: 588м/265м, идентификация транспорт/человек: 294м/132м; сжатие H.265+/H.265/H.264+/H.264/H.264B/H.264H/MJPEG; AGC, 3D DNR; Видеоаналитика: защита периметра, обнаружение огня, SMD. Питание 220 VAC | 1650000
Релион-PTZ-Exd-Н-Т-IP-4Мп4.8-154Z-СО-400-TL13 24В-DH | IP в/камера с разрешением 4 Мп. Видеомодуль Dahua DH-SDZ4032-HNR-ZB. Чувствительность 0.005 лк (день) / 0.0005 лк (ночь). Матрица 1/2,8" CMOS. Трансфокатор, оптический зум х32. Мощность, не более 120 Вт. Дополнительно на камеру установлена система очистки стекла. Тепловизионая IP-камера с фокусным расстоянием 13мм. Dahua DHI-TPC-BF5401-TB13-S2. Неохлаждаемый микроболометрический сенсор 400×300; фиксированный объектив 13мм; разрешение и скорость трансляции видео: 1280×1024, 25к/с; диафрагма: F1.0; Угол обзора 30.2° (Г); обнаружение транспорт/человек: 850м/382м, распознавание транспорт/человек: 219м/98м, идентификация транспорт/человек: 109м/49м; мониторинг температуры в диапазоне -20°C...+550°C с точностью ±2°C; сжатие H.265+/H.265/H.264+/H.264/H.264B/H.264H/MJPEG; AGC, 3D DNR; Видеоаналитика: защита периметра, обнаружение огня, SMD. Питание 24 V AC/DC | 1650000
Релион-PTZ-Exd-Н-Т-IP-4Мп4.8-154Z-СО-400-TL13 48В-DH | IP в/камера с разрешением 4 Мп. Видеомодуль Dahua DH-SDZ4032-HNR-ZB. Чувствительность 0.005 лк (день) / 0.0005 лк (ночь). Матрица 1/2,8" CMOS. Трансфокатор, оптический зум х32. Мощность, не более 120 Вт. Дополнительно на камеру установлена система очистки стекла. Тепловизионая IP-камера с фокусным расстоянием 13мм. Dahua DHI-TPC-BF5401-TB13-S2. Неохлаждаемый микроболометрический сенсор 400×300; фиксированный объектив 13мм; разрешение и скорость трансляции видео: 1280×1024, 25к/с; диафрагма: F1.0; Угол обзора 30.2° (Г); обнаружение транспорт/человек: 850м/382м, распознавание транспорт/человек: 219м/98м, идентификация транспорт/человек: 109м/49м; мониторинг температуры в диапазоне -20°C...+550°C с точностью ±2°C; сжатие H.265+/H.265/H.264+/H.264/H.264B/H.264H/MJPEG; AGC, 3D DNR; Видеоаналитика: защита периметра, обнаружение огня, SMD. Питание 48 V DC | 1650000
Релион-PTZ-Exd-Н-Т-IP-4Мп4.8-154Z-СО-400-TL13 220В-DH | IP в/камера с разрешением 4 Мп. Видеомодуль Dahua DH-SDZ4032-HNR-ZB. Чувствительность 0.005 лк (день) / 0.0005 лк (ночь). Матрица 1/2,8" CMOS. Трансфокатор, оптический зум х32. Мощность, не более 120 Вт. Дополнительно на камеру установлена система очистки стекла. Тепловизионая IP-камера с фокусным расстоянием 13мм. Dahua DHI-TPC-BF5401-TB13-S2. Неохлаждаемый микроболометрический сенсор 400×300; фиксированный объектив 13мм; разрешение и скорость трансляции видео: 1280×1024, 25к/с; диафрагма: F1.0; Угол обзора 30.2° (Г); обнаружение транспорт/человек: 850м/382м, распознавание транспорт/человек: 219м/98м, идентификация транспорт/человек: 109м/49м; мониторинг температуры в диапазоне -20°C...+550°C с точностью ±2°C; сжатие H.265+/H.265/H.264+/H.264/H.264B/H.264H/MJPEG; AGC, 3D DNR; Видеоаналитика: защита периметра, обнаружение огня, SMD. Питание 220 VAC | 1650000
Релион-PTZ-Exd-Н-Т-IP-4Мп4.8-154Z-СО-400-TL7 24В-DH | IP в/камера с разрешением 4 Мп. Видеомодуль Dahua DH-SDZ4032-HNR-ZB. Чувствительность 0.005 лк (день) / 0.0005 лк (ночь). Матрица 1/2,8" CMOS. Трансфокатор, оптический зум х32. Мощность, не более 120 Вт. Дополнительно на камеру установлена система очистки стекла. Тепловизионая IP-камера с фокусным расстоянием 7.5мм. Dahua DHI-TPC-BF5401-TB7-S2. Неохлаждаемый микроболометрический сенсор 400×300; фиксированный объектив 7.5мм; разрешение и скорость трансляции видео: 1280×1024, 25к/с; диафрагма: F1.0; Угол обзора 53.7° (Г); обнаружение транспорт/человек: 490м/221м, распознавание транспорт/человек: 126м/57м, идентификация транспорт/человек: 63м/28м; мониторинг температуры в диапазоне -20°C...+550°C с точностью ±2°C; сжатие H.265+/H.265/H.264+/H.264/H.264B/H.264H/MJPEG; AGC, 3D DNR; Видеоаналитика: защита периметра, обнаружение огня, SMD. Питание 24 V AC/DC | 1700000
Релион-PTZ-Exd-Н-Т-IP-4Мп4.8-154Z-СО-400-TL7 48В-DH | IP в/камера с разрешением 4 Мп. Видеомодуль Dahua DH-SDZ4032-HNR-ZB. Чувствительность 0.005 лк (день) / 0.0005 лк (ночь). Матрица 1/2,8" CMOS. Трансфокатор, оптический зум х32. Мощность, не более 120 Вт. Дополнительно на камеру установлена система очистки стекла. Тепловизионая IP-камера с фокусным расстоянием 7.5мм. Dahua DHI-TPC-BF5401-TB7-S2. Неохлаждаемый микроболометрический сенсор 400×300; фиксированный объектив 7.5мм; разрешение и скорость трансляции видео: 1280×1024, 25к/с; диафрагма: F1.0; Угол обзора 53.7° (Г); обнаружение транспорт/человек: 490м/221м, распознавание транспорт/человек: 126м/57м, идентификация транспорт/человек: 63м/28м; мониторинг температуры в диапазоне -20°C...+550°C с точностью ±2°C; сжатие H.265+/H.265/H.264+/H.264/H.264B/H.264H/MJPEG; AGC, 3D DNR; Видеоаналитика: защита периметра, обнаружение огня, SMD. Питание 48 V DC | 1700000
Релион-PTZ-Exd-Н-Т-IP-4Мп4.8-154Z-СО-400-TL7 220В-DH | IP в/камера с разрешением 4 Мп. Видеомодуль Dahua DH-SDZ4032-HNR-ZB. Чувствительность 0.005 лк (день) / 0.0005 лк (ночь). Матрица 1/2,8" CMOS. Трансфокатор, оптический зум х32. Мощность, не более 120 Вт. Дополнительно на камеру установлена система очистки стекла. Тепловизионая IP-камера с фокусным расстоянием 7.5мм. Dahua DHI-TPC-BF5401-TB7-S2. Неохлаждаемый микроболометрический сенсор 400×300; фиксированный объектив 7.5мм; разрешение и скорость трансляции видео: 1280×1024, 25к/с; диафрагма: F1.0; Угол обзора 53.7° (Г); обнаружение транспорт/человек: 490м/221м, распознавание транспорт/человек: 126м/57м, идентификация транспорт/человек: 63м/28м; мониторинг температуры в диапазоне -20°C...+550°C с точностью ±2°C; сжатие H.265+/H.265/H.264+/H.264/H.264B/H.264H/MJPEG; AGC, 3D DNR; Видеоаналитика: защита периметра, обнаружение огня, SMD. Питание 220 VAC | 1700000
Релион-PTZ-Exd-Н-Т-IP-4Мп4.8-154Z-СО-400-TL25 24В-DH | IP в/камера с разрешением 4 Мп. Видеомодуль Dahua DH-SDZ4032-HNR-ZB. Чувствительность 0.005 лк (день) / 0.0005 лк (ночь). Матрица 1/2,8" CMOS. Трансфокатор, оптический зум х32. Мощность, не более 120 Вт. Дополнительно на камеру установлена система очистки стекла. Тепловизионая IP-камера с фокусным расстоянием 25мм. Dahua DHI-TPC-BF5401-TB25-S2. Неохлаждаемый микроболометрический сенсор 400×300; фиксированный объектив 25мм; разрешение и скорость трансляции видео: 1280×1024, 25к/с; диафрагма: F1.0; Угол обзора 15.5° (Г); обнаружение транспорт/человек: 1634м/735м, распознавание транспорт/человек: 420м/189м, идентификация транспорт/человек: 210м/95м; мониторинг температуры в диапазоне -20°C...+550°C с точностью ±2°C; сжатие H.265+/H.265/H.264+/H.264/H.264B/H.264H/MJPEG; AGC, 3D DNR; Видеоаналитика: защита периметра, обнаружение огня, SMD. Питание 24 V AC/DC | 1700000
Релион-PTZ-Exd-Н-Т-IP-4Мп4.8-154Z-СО-400-TL25 48В-DH | IP в/камера с разрешением 4 Мп. Видеомодуль Dahua DH-SDZ4032-HNR-ZB. Чувствительность 0.005 лк (день) / 0.0005 лк (ночь). Матрица 1/2,8" CMOS. Трансфокатор, оптический зум х32. Мощность, не более 120 Вт. Дополнительно на камеру установлена система очистки стекла. Тепловизионая IP-камера с фокусным расстоянием 25мм. Dahua DHI-TPC-BF5401-TB25-S2. Неохлаждаемый микроболометрический сенсор 400×300; фиксированный объектив 25мм; разрешение и скорость трансляции видео: 1280×1024, 25к/с; диафрагма: F1.0; Угол обзора 15.5° (Г); обнаружение транспорт/человек: 1634м/735м, распознавание транспорт/человек: 420м/189м, идентификация транспорт/человек: 210м/95м; мониторинг температуры в диапазоне -20°C...+550°C с точностью ±2°C; сжатие H.265+/H.265/H.264+/H.264/H.264B/H.264H/MJPEG; AGC, 3D DNR; Видеоаналитика: защита периметра, обнаружение огня, SMD. Питание 48 V DC | 1700000
Релион-PTZ-Exd-Н-Т-IP-4Мп4.8-154Z-СО-400-TL25 220В-DH | IP в/камера с разрешением 4 Мп. Видеомодуль Dahua DH-SDZ4032-HNR-ZB. Чувствительность 0.005 лк (день) / 0.0005 лк (ночь). Матрица 1/2,8" CMOS. Трансфокатор, оптический зум х32. Мощность, не более 120 Вт. Дополнительно на камеру установлена система очистки стекла. Тепловизионая IP-камера с фокусным расстоянием 25мм. Dahua DHI-TPC-BF5401-TB25-S2. Неохлаждаемый микроболометрический сенсор 400×300; фиксированный объектив 25мм; разрешение и скорость трансляции видео: 1280×1024, 25к/с; диафрагма: F1.0; Угол обзора 15.5° (Г); обнаружение транспорт/человек: 1634м/735м, распознавание транспорт/человек: 420м/189м, идентификация транспорт/человек: 210м/95м; мониторинг температуры в диапазоне -20°C...+550°C с точностью ±2°C; сжатие H.265+/H.265/H.264+/H.264/H.264B/H.264H/MJPEG; AGC, 3D DNR; Видеоаналитика: защита периметра, обнаружение огня, SMD. Питание 220 VAC | 1700000
Релион-PTZ-Exd-Н-Т-IP-4Мп4.8-154Z-СО-400-TL35 24В-DH | IP в/камера с разрешением 4 Мп. Видеомодуль Dahua DH-SDZ4032-HNR-ZB. Чувствительность 0.005 лк (день) / 0.0005 лк (ночь). Матрица 1/2,8" CMOS. Трансфокатор, оптический зум х32. Мощность, не более 120 Вт. Дополнительно на камеру установлена система очистки стекла. Тепловизионая IP-камера с фокусным расстоянием 35мм. Dahua DHI-TPC-BF5401-TB35-S2. Неохлаждаемый микроболометрический сенсор 400×300; фиксированный объектив 35мм; разрешение и скорость трансляции видео: 1280×1024, 25к/с; диафрагма: F1.0; Угол обзора 11.1° (Г); обнаружение транспорт/человек: 2288м/1030м, распознавание транспорт/человек: 588м/265м, идентификация транспорт/человек: 294м/132м; мониторинг температуры в диапазоне -20°C...+550°C с точностью ±2°C; сжатие H.265+/H.265/H.264+/H.264/H.264B/H.264H/MJPEG; AGC, 3D DNR; Видеоаналитика: защита периметра, обнаружение огня, SMD. Питание 24 V AC/DC | 1750000
Релион-PTZ-Exd-Н-Т-IP-4Мп4.8-154Z-СО-400-TL35 48В-DH | IP в/камера с разрешением 4 Мп. Видеомодуль Dahua DH-SDZ4032-HNR-ZB. Чувствительность 0.005 лк (день) / 0.0005 лк (ночь). Матрица 1/2,8" CMOS. Трансфокатор, оптический зум х32. Мощность, не более 120 Вт. Дополнительно на камеру установлена система очистки стекла. Тепловизионая IP-камера с фокусным расстоянием 35мм. Dahua DHI-TPC-BF5401-TB35-S2. Неохлаждаемый микроболометрический сенсор 400×300; фиксированный объектив 35мм; разрешение и скорость трансляции видео: 1280×1024, 25к/с; диафрагма: F1.0; Угол обзора 11.1° (Г); обнаружение транспорт/человек: 2288м/1030м, распознавание транспорт/человек: 588м/265м, идентификация транспорт/человек: 294м/132м; мониторинг температуры в диапазоне -20°C...+550°C с точностью ±2°C; сжатие H.265+/H.265/H.264+/H.264/H.264B/H.264H/MJPEG; AGC, 3D DNR; Видеоаналитика: защита периметра, обнаружение огня, SMD. Питание 48 V DC | 1750000
Релион-PTZ-Exd-Н-Т-IP-4Мп4.8-154Z-СО-400-TL35 220В-DH | IP в/камера с разрешением 4 Мп. Видеомодуль Dahua DH-SDZ4032-HNR-ZB. Чувствительность 0.005 лк (день) / 0.0005 лк (ночь). Матрица 1/2,8" CMOS. Трансфокатор, оптический зум х32. Мощность, не более 120 Вт. Дополнительно на камеру установлена система очистки стекла. Тепловизионая IP-камера с фокусным расстоянием 35мм. Dahua DHI-TPC-BF5401-TB35-S2. Неохлаждаемый микроболометрический сенсор 400×300; фиксированный объектив 35мм; разрешение и скорость трансляции видео: 1280×1024, 25к/с; диафрагма: F1.0; Угол обзора 11.1° (Г); обнаружение транспорт/человек: 2288м/1030м, распознавание транспорт/человек: 588м/265м, идентификация транспорт/человек: 294м/132м; мониторинг температуры в диапазоне -20°C...+550°C с точностью ±2°C; сжатие H.265+/H.265/H.264+/H.264/H.264B/H.264H/MJPEG; AGC, 3D DNR; Видеоаналитика: защита периметра, обнаружение огня, SMD. Питание 220 VAC | 1750000
Релион-PTZ-Exd-Н-Т-IP-4Мп4.8-154Z-СО-640-L5 24В-DH | IP в/камера с разрешением 4 Мп. Видеомодуль Dahua DH-SDZ4032-HNR-ZB. Чувствительность 0.005 лк (день) / 0.0005 лк (ночь). Матрица 1/2,8" CMOS. Трансфокатор, оптический зум х32. Мощность, не более 120 Вт. Дополнительно на камеру установлена система очистки стекла. Тепловизионая IP-камера с фокусным расстоянием 5мм. Dahua DHI-TPC-BF5601-B5-S2. Неохлаждаемый микроболометрический сенсор 640×512; фиксированный объектив 5мм; разрешение и скорость трансляции видео: 1280×1024, 25к/с; диафрагма: F1.0; Угол обзора 81° (Г); обнаружение транспорт/человек: 641м/208м, распознавание транспорт/человек: 157м/53м, идентификация транспорт/человек: 79м/26м; сжатие H.265+/H.265/H.264+/H.264/H.264B/H.264H/MJPEG; AGC, 3D DNR; Видеоаналитика: защита периметра, обнаружение огня, SMD. Питание 24 V AC/DC | 1900000
Релион-PTZ-Exd-Н-Т-IP-4Мп4.8-154Z-СО-640-L5 48В-DH | IP в/камера с разрешением 4 Мп. Видеомодуль Dahua DH-SDZ4032-HNR-ZB. Чувствительность 0.005 лк (день) / 0.0005 лк (ночь). Матрица 1/2,8" CMOS. Трансфокатор, оптический зум х32. Мощность, не более 120 Вт. Дополнительно на камеру установлена система очистки стекла. Тепловизионая IP-камера с фокусным расстоянием 5мм. Dahua DHI-TPC-BF5601-B5-S2. Неохлаждаемый микроболометрический сенсор 640×512; фиксированный объектив 5мм; разрешение и скорость трансляции видео: 1280×1024, 25к/с; диафрагма: F1.0; Угол обзора 81° (Г); обнаружение транспорт/человек: 641м/208м, распознавание транспорт/человек: 157м/53м, идентификация транспорт/человек: 79м/26м; сжатие H.265+/H.265/H.264+/H.264/H.264B/H.264H/MJPEG; AGC, 3D DNR; Видеоаналитика: защита периметра, обнаружение огня, SMD. Питание 48 V DC | 1900000
Релион-PTZ-Exd-Н-Т-IP-4Мп4.8-154Z-СО-640-L5 220В-DH | IP в/камера с разрешением 4 Мп. Видеомодуль Dahua DH-SDZ4032-HNR-ZB. Чувствительность 0.005 лк (день) / 0.0005 лк (ночь). Матрица 1/2,8" CMOS. Трансфокатор, оптический зум х32. Мощность, не более 120 Вт. Дополнительно на камеру установлена система очистки стекла. Тепловизионая IP-камера с фокусным расстоянием 5мм. Dahua DHI-TPC-BF5601-B5-S2. Неохлаждаемый микроболометрический сенсор 640×512; фиксированный объектив 5мм; разрешение и скорость трансляции видео: 1280×1024, 25к/с; диафрагма: F1.0; Угол обзора 81° (Г); обнаружение транспорт/человек: 641м/208м, распознавание транспорт/человек: 157м/53м, идентификация транспорт/человек: 79м/26м; сжатие H.265+/H.265/H.264+/H.264/H.264B/H.264H/MJPEG; AGC, 3D DNR; Видеоаналитика: защита периметра, обнаружение огня, SMD. Питание 220 VAC | 1900000
Релион-PTZ-Exd-Н-Т-IP-4Мп4.8-154Z-СО-640-L9 24В-DH | IP в/камера с разрешением 4 Мп. Видеомодуль Dahua DH-SDZ4032-HNR-ZB. Чувствительность 0.005 лк (день) / 0.0005 лк (ночь). Матрица 1/2,8" CMOS. Трансфокатор, оптический зум х32. Мощность, не более 120 Вт. Дополнительно на камеру установлена система очистки стекла. Тепловизионая IP-камера с фокусным расстоянием 9мм. Dahua DHI-TPC-BF5601-B9-S2. Неохлаждаемый микроболометрический сенсор 640×512; фиксированный объектив 9мм; разрешение и скорость трансляции видео: 1280×1024, 25к/с; диафрагма: F1.0; Угол обзора 48.6° (Г); обнаружение транспорт/человек: 1153м/375м, распознавание транспорт/человек: 283м/96м, идентификация транспорт/человек: 142м/48м; сжатие H.265+/H.265/H.264+/H.264/H.264B/H.264H/MJPEG; AGC, 3D DNR; Видеоаналитика: защита периметра, обнаружение огня, SMD. Питание 24 V AC/DC | 1900000
Релион-PTZ-Exd-Н-Т-IP-4Мп4.8-154Z-СО-640-L9 48В-DH | IP в/камера с разрешением 4 Мп. Видеомодуль Dahua DH-SDZ4032-HNR-ZB. Чувствительность 0.005 лк (день) / 0.0005 лк (ночь). Матрица 1/2,8" CMOS. Трансфокатор, оптический зум х32. Мощность, не более 120 Вт. Дополнительно на камеру установлена система очистки стекла. Тепловизионая IP-камера с фокусным расстоянием 9мм. Dahua DHI-TPC-BF5601-B9-S2. Неохлаждаемый микроболометрический сенсор 640×512; фиксированный объектив 9мм; разрешение и скорость трансляции видео: 1280×1024, 25к/с; диафрагма: F1.0; Угол обзора 48.6° (Г); обнаружение транспорт/человек: 1153м/375м, распознавание транспорт/человек: 283м/96м, идентификация транспорт/человек: 142м/48м; сжатие H.265+/H.265/H.264+/H.264/H.264B/H.264H/MJPEG; AGC, 3D DNR; Видеоаналитика: защита периметра, обнаружение огня, SMD. Питание 48 V DC | 1900000
Релион-PTZ-Exd-Н-Т-IP-4Мп4.8-154Z-СО-640-L9 220В-DH | IP в/камера с разрешением 4 Мп. Видеомодуль Dahua DH-SDZ4032-HNR-ZB. Чувствительность 0.005 лк (день) / 0.0005 лк (ночь). Матрица 1/2,8" CMOS. Трансфокатор, оптический зум х32. Мощность, не более 120 Вт. Дополнительно на камеру установлена система очистки стекла. Тепловизионая IP-камера с фокусным расстоянием 9мм. Dahua DHI-TPC-BF5601-B9-S2. Неохлаждаемый микроболометрический сенсор 640×512; фиксированный объектив 9мм; разрешение и скорость трансляции видео: 1280×1024, 25к/с; диафрагма: F1.0; Угол обзора 48.6° (Г); обнаружение транспорт/человек: 1153м/375м, распознавание транспорт/человек: 283м/96м, идентификация транспорт/человек: 142м/48м; сжатие H.265+/H.265/H.264+/H.264/H.264B/H.264H/MJPEG; AGC, 3D DNR; Видеоаналитика: защита периметра, обнаружение огня, SMD. Питание 220 VAC | 1900000
Релион-PTZ-Exd-Н-Т-IP-4Мп4.8-154Z-СО-640-L13 24В-DH | IP в/камера с разрешением 4 Мп. Видеомодуль Dahua DH-SDZ4032-HNR-ZB. Чувствительность 0.005 лк (день) / 0.0005 лк (ночь). Матрица 1/2,8" CMOS. Трансфокатор, оптический зум х32. Мощность, не более 120 Вт. Дополнительно на камеру установлена система очистки стекла. Тепловизионая IP-камера с фокусным расстоянием 13мм. DahuaDHI-TPC-BF5601-B13-S2. Неохлаждаемый микроболометрический сенсор 640×512; фиксированный объектив 13мм; разрешение и скорость трансляции видео: 1280×1024, 25к/с; диафрагма: F1.0; Угол обзора 37° (Г); обнаружение транспорт/человек: 1666м/541м, распознавание транспорт/человек: 408м/139м, идентификация транспорт/человек: 206м/69м; сжатие H.265+/H.265/H.264+/H.264/H.264B/H.264H/MJPEG; AGC, 3D DNR; Видеоаналитика: защита периметра, обнаружение огня, SMD. Питание 24 V AC/DC | 1900000
Релион-PTZ-Exd-Н-Т-IP-4Мп4.8-154Z-СО-640-L13 48В-DH | IP в/камера с разрешением 4 Мп. Видеомодуль Dahua DH-SDZ4032-HNR-ZB. Чувствительность 0.005 лк (день) / 0.0005 лк (ночь). Матрица 1/2,8" CMOS. Трансфокатор, оптический зум х32. Мощность, не более 120 Вт. Дополнительно на камеру установлена система очистки стекла. Тепловизионая IP-камера с фокусным расстоянием 13мм. DahuaDHI-TPC-BF5601-B13-S2. Неохлаждаемый микроболометрический сенсор 640×512; фиксированный объектив 13мм; разрешение и скорость трансляции видео: 1280×1024, 25к/с; диафрагма: F1.0; Угол обзора 37° (Г); обнаружение транспорт/человек: 1666м/541м, распознавание транспорт/человек: 408м/139м, идентификация транспорт/человек: 206м/69м; сжатие H.265+/H.265/H.264+/H.264/H.264B/H.264H/MJPEG; AGC, 3D DNR; Видеоаналитика: защита периметра, обнаружение огня, SMD. Питание 48 V DC | 1900000
Релион-PTZ-Exd-Н-Т-IP-4Мп4.8-154Z-СО-640-L13 220В-DH | IP в/камера с разрешением 4 Мп. Видеомодуль Dahua DH-SDZ4032-HNR-ZB. Чувствительность 0.005 лк (день) / 0.0005 лк (ночь). Матрица 1/2,8" CMOS. Трансфокатор, оптический зум х32. Мощность, не более 120 Вт. Дополнительно на камеру установлена система очистки стекла. Тепловизионая IP-камера с фокусным расстоянием 13мм. DahuaDHI-TPC-BF5601-B13-S2. Неохлаждаемый микроболометрический сенсор 640×512; фиксированный объектив 13мм; разрешение и скорость трансляции видео: 1280×1024, 25к/с; диафрагма: F1.0; Угол обзора 37° (Г); обнаружение транспорт/человек: 1666м/541м, распознавание транспорт/человек: 408м/139м, идентификация транспорт/человек: 206м/69м; сжатие H.265+/H.265/H.264+/H.264/H.264B/H.264H/MJPEG; AGC, 3D DNR; Видеоаналитика: защита периметра, обнаружение огня, SMD. Питание 220 VAC | 1900000
Релион-PTZ-Exd-Н-Т-IP-4Мп4.8-154Z-СО-640-L19 24В-DH | IP в/камера с разрешением 4 Мп. Видеомодуль Dahua DH-SDZ4032-HNR-ZB. Чувствительность 0.005 лк (день) / 0.0005 лк (ночь). Матрица 1/2,8" CMOS. Трансфокатор, оптический зум х32. Мощность, не более 120 Вт. Дополнительно на камеру установлена система очистки стекла. Тепловизионая IP-камера с фокусным расстоянием 19мм. Dahua DHI-TPC-BF5601-B19-S2. Неохлаждаемый микроболометрический сенсор 640×512; фиксированный объектив 19мм; разрешение и скорость трансляции видео: 1280×1024, 25к/с; диафрагма: F1.0; Угол обзора 37° (Г); обнаружение транспорт/человек: 2435м/791м, распознавание транспорт/человек: 597м/203м, идентификация транспорт/человек: 301м/101м; сжатие H.265+/H.265/H.264+/H.264/H.264B/H.264H/MJPEG; AGC, 3D DNR; Видеоаналитика: защита периметра, обнаружение огня, SMD. Питание 24 V AC/DC | 1900000
Релион-PTZ-Exd-Н-Т-IP-4Мп4.8-154Z-СО-640-L19 48В-DH | IP в/камера с разрешением 4 Мп. Видеомодуль Dahua DH-SDZ4032-HNR-ZB. Чувствительность 0.005 лк (день) / 0.0005 лк (ночь). Матрица 1/2,8" CMOS. Трансфокатор, оптический зум х32. Мощность, не более 120 Вт. Дополнительно на камеру установлена система очистки стекла. Тепловизионая IP-камера с фокусным расстоянием 19мм. Dahua DHI-TPC-BF5601-B19-S2. Неохлаждаемый микроболометрический сенсор 640×512; фиксированный объектив 19мм; разрешение и скорость трансляции видео: 1280×1024, 25к/с; диафрагма: F1.0; Угол обзора 37° (Г); обнаружение транспорт/человек: 2435м/791м, распознавание транспорт/человек: 597м/203м, идентификация транспорт/человек: 301м/101м; сжатие H.265+/H.265/H.264+/H.264/H.264B/H.264H/MJPEG; AGC, 3D DNR; Видеоаналитика: защита периметра, обнаружение огня, SMD. Питание 48 V DC | 1900000
Релион-PTZ-Exd-Н-Т-IP-4Мп4.8-154Z-СО-640-L19 220В-DH | IP в/камера с разрешением 4 Мп. Видеомодуль Dahua DH-SDZ4032-HNR-ZB. Чувствительность 0.005 лк (день) / 0.0005 лк (ночь). Матрица 1/2,8" CMOS. Трансфокатор, оптический зум х32. Мощность, не более 120 Вт. Дополнительно на камеру установлена система очистки стекла. Тепловизионая IP-камера с фокусным расстоянием 19мм. Dahua DHI-TPC-BF5601-B19-S2. Неохлаждаемый микроболометрический сенсор 640×512; фиксированный объектив 19мм; разрешение и скорость трансляции видео: 1280×1024, 25к/с; диафрагма: F1.0; Угол обзора 37° (Г); обнаружение транспорт/человек: 2435м/791м, распознавание транспорт/человек: 597м/203м, идентификация транспорт/человек: 301м/101м; сжатие H.265+/H.265/H.264+/H.264/H.264B/H.264H/MJPEG; AGC, 3D DNR; Видеоаналитика: защита периметра, обнаружение огня, SMD. Питание 220 VAC | 1900000
Релион-PTZ-Exd-Н-Т-IP-4Мп4.8-154Z-СО-640-L25 24В-DH | IP в/камера с разрешением 4 Мп. Видеомодуль Dahua DH-SDZ4032-HNR-ZB. Чувствительность 0.005 лк (день) / 0.0005 лк (ночь). Матрица 1/2,8" CMOS. Трансфокатор, оптический зум х32. Мощность, не более 120 Вт. Дополнительно на камеру установлена система очистки стекла. Тепловизионая IP-камера с фокусным расстоянием 25мм. Dahua DHI-TPC-BF5601-B25-S2. Неохлаждаемый микроболометрический сенсор 640×512; фиксированный объектив 25мм; разрешение и скорость трансляции видео: 1280×1024, 25к/с; диафрагма: F1.0; Угол обзора 17.6° (Г); обнаружение транспорт/человек: 3205м/1041м, распознавание транспорт/человек: 786м/267м, идентификация транспорт/человек: 396м/133м; сжатие H.265+/H.265/H.264+/H.264/H.264B/H.264H/MJPEG; AGC, 3D DNR; Видеоаналитика: защита периметра, обнаружение огня, SMD. Питание 24 V AC/DC | 1900000
Релион-PTZ-Exd-Н-Т-IP-4Мп4.8-154Z-СО-640-L25 48В-DH | IP в/камера с разрешением 4 Мп. Видеомодуль Dahua DH-SDZ4032-HNR-ZB. Чувствительность 0.005 лк (день) / 0.0005 лк (ночь). Матрица 1/2,8" CMOS. Трансфокатор, оптический зум х32. Мощность, не более 120 Вт. Дополнительно на камеру установлена система очистки стекла. Тепловизионая IP-камера с фокусным расстоянием 25мм. Dahua DHI-TPC-BF5601-B25-S2. Неохлаждаемый микроболометрический сенсор 640×512; фиксированный объектив 25мм; разрешение и скорость трансляции видео: 1280×1024, 25к/с; диафрагма: F1.0; Угол обзора 17.6° (Г); обнаружение транспорт/человек: 3205м/1041м, распознавание транспорт/человек: 786м/267м, идентификация транспорт/человек: 396м/133м; сжатие H.265+/H.265/H.264+/H.264/H.264B/H.264H/MJPEG; AGC, 3D DNR; Видеоаналитика: защита периметра, обнаружение огня, SMD. Питание 48 V DC | 1900000
Релион-PTZ-Exd-Н-Т-IP-4Мп4.8-154Z-СО-640-L25 220В-DH | IP в/камера с разрешением 4 Мп. Видеомодуль Dahua DH-SDZ4032-HNR-ZB. Чувствительность 0.005 лк (день) / 0.0005 лк (ночь). Матрица 1/2,8" CMOS. Трансфокатор, оптический зум х32. Мощность, не более 120 Вт. Дополнительно на камеру установлена система очистки стекла. Тепловизионая IP-камера с фокусным расстоянием 25мм. Dahua DHI-TPC-BF5601-B25-S2. Неохлаждаемый микроболометрический сенсор 640×512; фиксированный объектив 25мм; разрешение и скорость трансляции видео: 1280×1024, 25к/с; диафрагма: F1.0; Угол обзора 17.6° (Г); обнаружение транспорт/человек: 3205м/1041м, распознавание транспорт/человек: 786м/267м, идентификация транспорт/человек: 396м/133м; сжатие H.265+/H.265/H.264+/H.264/H.264B/H.264H/MJPEG; AGC, 3D DNR; Видеоаналитика: защита периметра, обнаружение огня, SMD. Питание 220 VAC | 1900000
Релион-PTZ-Exd-Н-Т-IP-4Мп4.8-154Z-СО-640-TL13 24В-DH | IP в/камера с разрешением 4 Мп. Видеомодуль Dahua DH-SDZ4032-HNR-ZB. Чувствительность 0.005 лк (день) / 0.0005 лк (ночь). Матрица 1/2,8" CMOS. Трансфокатор, оптический зум х32. Мощность, не более 120 Вт. Дополнительно на камеру установлена система очистки стекла. Тепловизионая IP-камера с фокусным расстоянием 13мм. Dahua DHI-TPC-BF5601-TB13-S2. Неохлаждаемый микроболометрический сенсор 640×512; фиксированный объектив 13мм; разрешение и скорость трансляции видео: 1280×1024, 25к/с; диафрагма: F1.0; Угол обзора 37° (Г); обнаружение транспорт/человек: 1666м/541м, распознавание транспорт/человек: 408м/139м, идентификация транспорт/человек: 206м/69м; мониторинг температуры в диапазоне -20°C...+550°C с точностью ±2°C; сжатие H.265+/H.265/H.264+/H.264/H.264B/H.264H/MJPEG; AGC, 3D DNR; Видеоаналитика: защита периметра, обнаружение огня, SMD. Питание 24 V AC/DC | 1950000
Релион-PTZ-Exd-Н-Т-IP-4Мп4.8-154Z-СО-640-TL13 48В-DH | IP в/камера с разрешением 4 Мп. Видеомодуль Dahua DH-SDZ4032-HNR-ZB. Чувствительность 0.005 лк (день) / 0.0005 лк (ночь). Матрица 1/2,8" CMOS. Трансфокатор, оптический зум х32. Мощность, не более 120 Вт. Дополнительно на камеру установлена система очистки стекла. Тепловизионая IP-камера с фокусным расстоянием 13мм. Dahua DHI-TPC-BF5601-TB13-S2. Неохлаждаемый микроболометрический сенсор 640×512; фиксированный объектив 13мм; разрешение и скорость трансляции видео: 1280×1024, 25к/с; диафрагма: F1.0; Угол обзора 37° (Г); обнаружение транспорт/человек: 1666м/541м, распознавание транспорт/человек: 408м/139м, идентификация транспорт/человек: 206м/69м; мониторинг температуры в диапазоне -20°C...+550°C с точностью ±2°C; сжатие H.265+/H.265/H.264+/H.264/H.264B/H.264H/MJPEG; AGC, 3D DNR; Видеоаналитика: защита периметра, обнаружение огня, SMD. Питание 48 V DC | 1950000
Релион-PTZ-Exd-Н-Т-IP-4Мп4.8-154Z-СО-640-TL13 220В-DH | IP в/камера с разрешением 4 Мп. Видеомодуль Dahua DH-SDZ4032-HNR-ZB. Чувствительность 0.005 лк (день) / 0.0005 лк (ночь). Матрица 1/2,8" CMOS. Трансфокатор, оптический зум х32. Мощность, не более 120 Вт. Дополнительно на камеру установлена система очистки стекла. Тепловизионая IP-камера с фокусным расстоянием 13мм. Dahua DHI-TPC-BF5601-TB13-S2. Неохлаждаемый микроболометрический сенсор 640×512; фиксированный объектив 13мм; разрешение и скорость трансляции видео: 1280×1024, 25к/с; диафрагма: F1.0; Угол обзора 37° (Г); обнаружение транспорт/человек: 1666м/541м, распознавание транспорт/человек: 408м/139м, идентификация транспорт/человек: 206м/69м; мониторинг температуры в диапазоне -20°C...+550°C с точностью ±2°C; сжатие H.265+/H.265/H.264+/H.264/H.264B/H.264H/MJPEG; AGC, 3D DNR; Видеоаналитика: защита периметра, обнаружение огня, SMD. Питание 220 VAC | 1950000
Релион-PTZ-Exd-Н-Т-IP-4Мп4.8-154Z-СО-640-TL19 24В-DH | IP в/камера с разрешением 4 Мп. Видеомодуль Dahua DH-SDZ4032-HNR-ZB. Чувствительность 0.005 лк (день) / 0.0005 лк (ночь). Матрица 1/2,8" CMOS. Трансфокатор, оптический зум х32. Мощность, не более 120 Вт. Дополнительно на камеру установлена система очистки стекла. Тепловизионая IP-камера с фокусным расстоянием 19мм. Dahua DHI-TPC-BF5601-TB19-S2. Неохлаждаемый микроболометрический сенсор 640×512; фиксированный объектив 19мм; разрешение и скорость трансляции видео: 1280×1024, 25к/с; диафрагма: F1.0; Угол обзора 37° (Г); обнаружение транспорт/человек: 2435м/791м, распознавание транспорт/человек: 597м/203м, идентификация транспорт/человек: 301м/101м; мониторинг температуры в диапазоне -20°C...+550°C с точностью ±2°C; сжатие H.265+/H.265/H.264+/H.264/H.264B/H.264H/MJPEG; AGC, 3D DNR; Видеоаналитика: защита периметра, обнаружение огня, SMD. Питание 24 V AC/DC | 1950000
Релион-PTZ-Exd-Н-Т-IP-4Мп4.8-154Z-СО-640-TL19 48В-DH | IP в/камера с разрешением 4 Мп. Видеомодуль Dahua DH-SDZ4032-HNR-ZB. Чувствительность 0.005 лк (день) / 0.0005 лк (ночь). Матрица 1/2,8" CMOS. Трансфокатор, оптический зум х32. Мощность, не более 120 Вт. Дополнительно на камеру установлена система очистки стекла. Тепловизионая IP-камера с фокусным расстоянием 19мм. Dahua DHI-TPC-BF5601-TB19-S2. Неохлаждаемый микроболометрический сенсор 640×512; фиксированный объектив 19мм; разрешение и скорость трансляции видео: 1280×1024, 25к/с; диафрагма: F1.0; Угол обзора 37° (Г); обнаружение транспорт/человек: 2435м/791м, распознавание транспорт/человек: 597м/203м, идентификация транспорт/человек: 301м/101м; мониторинг температуры в диапазоне -20°C...+550°C с точностью ±2°C; сжатие H.265+/H.265/H.264+/H.264/H.264B/H.264H/MJPEG; AGC, 3D DNR; Видеоаналитика: защита периметра, обнаружение огня, SMD. Питание 48 V DC | 1950000
Релион-PTZ-Exd-Н-Т-IP-4Мп4.8-154Z-СО-640-TL19 220В-DH | IP в/камера с разрешением 4 Мп. Видеомодуль Dahua DH-SDZ4032-HNR-ZB. Чувствительность 0.005 лк (день) / 0.0005 лк (ночь). Матрица 1/2,8" CMOS. Трансфокатор, оптический зум х32. Мощность, не более 120 Вт. Дополнительно на камеру установлена система очистки стекла. Тепловизионая IP-камера с фокусным расстоянием 19мм. Dahua DHI-TPC-BF5601-TB19-S2. Неохлаждаемый микроболометрический сенсор 640×512; фиксированный объектив 19мм; разрешение и скорость трансляции видео: 1280×1024, 25к/с; диафрагма: F1.0; Угол обзора 37° (Г); обнаружение транспорт/человек: 2435м/791м, распознавание транспорт/человек: 597м/203м, идентификация транспорт/человек: 301м/101м; мониторинг температуры в диапазоне -20°C...+550°C с точностью ±2°C; сжатие H.265+/H.265/H.264+/H.264/H.264B/H.264H/MJPEG; AGC, 3D DNR; Видеоаналитика: защита периметра, обнаружение огня, SMD. Питание 220 VAC | 1950000
Релион-PTZ-Exd-Н-Т-IP-4Мп4.8-154Z-СО-640-L35 24В-DH | IP в/камера с разрешением 4 Мп. Видеомодуль Dahua DH-SDZ4032-HNR-ZB. Чувствительность 0.005 лк (день) / 0.0005 лк (ночь). Матрица 1/2,8" CMOS. Трансфокатор, оптический зум х32. Мощность, не более 120 Вт. Дополнительно на камеру установлена система очистки стекла. Тепловизионая IP-камера с фокусным расстоянием 35мм. Dahua DHI-TPC-BF5601-B35-S2. Неохлаждаемый микроболометрический сенсор 640×512; фиксированный объектив 35мм; разрешение и скорость трансляции видео: 1280×1024, 25к/с; диафрагма: F1.0; Угол обзора 12.5° (Г); обнаружение транспорт/человек: 4487м/1458м, распознавание транспорт/человек:1100м/375м, идентификация транспорт/человек: 555м/187м; сжатие H.265+/H.265/H.264+/H.264/H.264B/H.264H/MJPEG; AGC, 3D DNR; Видеоаналитика: защита периметра, обнаружение огня, SMD. Питание 24 V AC/DC | 2000000
Релион-PTZ-Exd-Н-Т-IP-4Мп4.8-154Z-СО-640-L35 48В-DH | IP в/камера с разрешением 4 Мп. Видеомодуль Dahua DH-SDZ4032-HNR-ZB. Чувствительность 0.005 лк (день) / 0.0005 лк (ночь). Матрица 1/2,8" CMOS. Трансфокатор, оптический зум х32. Мощность, не более 120 Вт. Дополнительно на камеру установлена система очистки стекла. Тепловизионая IP-камера с фокусным расстоянием 35мм. Dahua DHI-TPC-BF5601-B35-S2. Неохлаждаемый микроболометрический сенсор 640×512; фиксированный объектив 35мм; разрешение и скорость трансляции видео: 1280×1024, 25к/с; диафрагма: F1.0; Угол обзора 12.5° (Г); обнаружение транспорт/человек: 4487м/1458м, распознавание транспорт/человек:1100м/375м, идентификация транспорт/человек: 555м/187м; сжатие H.265+/H.265/H.264+/H.264/H.264B/H.264H/MJPEG; AGC, 3D DNR; Видеоаналитика: защита периметра, обнаружение огня, SMD. Питание 48 V DC | 2000000
Релион-PTZ-Exd-Н-Т-IP-4Мп4.8-154Z-СО-640-L35 220В-DH | IP в/камера с разрешением 4 Мп. Видеомодуль Dahua DH-SDZ4032-HNR-ZB. Чувствительность 0.005 лк (день) / 0.0005 лк (ночь). Матрица 1/2,8" CMOS. Трансфокатор, оптический зум х32. Мощность, не более 120 Вт. Дополнительно на камеру установлена система очистки стекла. Тепловизионая IP-камера с фокусным расстоянием 35мм. Dahua DHI-TPC-BF5601-B35-S2. Неохлаждаемый микроболометрический сенсор 640×512; фиксированный объектив 35мм; разрешение и скорость трансляции видео: 1280×1024, 25к/с; диафрагма: F1.0; Угол обзора 12.5° (Г); обнаружение транспорт/человек: 4487м/1458м, распознавание транспорт/человек:1100м/375м, идентификация транспорт/человек: 555м/187м; сжатие H.265+/H.265/H.264+/H.264/H.264B/H.264H/MJPEG; AGC, 3D DNR; Видеоаналитика: защита периметра, обнаружение огня, SMD. Питание 220 VAC | 2000000
Релион-PTZ-Exd-Н-Т-IP-4Мп4.8-154Z-СО-640-TL5 24В-DH | IP в/камера с разрешением 4 Мп. Видеомодуль Dahua DH-SDZ4032-HNR-ZB. Чувствительность 0.005 лк (день) / 0.0005 лк (ночь). Матрица 1/2,8" CMOS. Трансфокатор, оптический зум х32. Мощность, не более 120 Вт. Дополнительно на камеру установлена система очистки стекла. Тепловизионая IP-камера с фокусным расстоянием 5мм. Dahua DHI-TPC-BF5601-TB5-S2. Неохлаждаемый микроболометрический сенсор 640×512; фиксированный объектив 5мм; разрешение и скорость трансляции видео: 1280×1024, 25к/с; диафрагма: F1.0; Угол обзора 81° (Г); обнаружение транспорт/человек: 641м/208м, распознавание транспорт/человек: 157м/53м, идентификация транспорт/человек: 79м/26м; мониторинг температуры в диапазоне -20°C...+550°C с точностью ±2°C; сжатие H.265+/H.265/H.264+/H.264/H.264B/H.264H/MJPEG; AGC, 3D DNR. Питание 24 V AC/DC | 2000000
Релион-PTZ-Exd-Н-Т-IP-4Мп4.8-154Z-СО-640-TL5 48В-DH | IP в/камера с разрешением 4 Мп. Видеомодуль Dahua DH-SDZ4032-HNR-ZB. Чувствительность 0.005 лк (день) / 0.0005 лк (ночь). Матрица 1/2,8" CMOS. Трансфокатор, оптический зум х32. Мощность, не более 120 Вт. Дополнительно на камеру установлена система очистки стекла. Тепловизионая IP-камера с фокусным расстоянием 5мм. Dahua DHI-TPC-BF5601-TB5-S2. Неохлаждаемый микроболометрический сенсор 640×512; фиксированный объектив 5мм; разрешение и скорость трансляции видео: 1280×1024, 25к/с; диафрагма: F1.0; Угол обзора 81° (Г); обнаружение транспорт/человек: 641м/208м, распознавание транспорт/человек: 157м/53м, идентификация транспорт/человек: 79м/26м; мониторинг температуры в диапазоне -20°C...+550°C с точностью ±2°C; сжатие H.265+/H.265/H.264+/H.264/H.264B/H.264H/MJPEG; AGC, 3D DNR. Питание 48 V DC | 2000000
Релион-PTZ-Exd-Н-Т-IP-4Мп4.8-154Z-СО-640-TL5 220В-DH | IP в/камера с разрешением 4 Мп. Видеомодуль Dahua DH-SDZ4032-HNR-ZB. Чувствительность 0.005 лк (день) / 0.0005 лк (ночь). Матрица 1/2,8" CMOS. Трансфокатор, оптический зум х32. Мощность, не более 120 Вт. Дополнительно на камеру установлена система очистки стекла. Тепловизионая IP-камера с фокусным расстоянием 5мм. Dahua DHI-TPC-BF5601-TB5-S2. Неохлаждаемый микроболометрический сенсор 640×512; фиксированный объектив 5мм; разрешение и скорость трансляции видео: 1280×1024, 25к/с; диафрагма: F1.0; Угол обзора 81° (Г); обнаружение транспорт/человек: 641м/208м, распознавание транспорт/человек: 157м/53м, идентификация транспорт/человек: 79м/26м; мониторинг температуры в диапазоне -20°C...+550°C с точностью ±2°C; сжатие H.265+/H.265/H.264+/H.264/H.264B/H.264H/MJPEG; AGC, 3D DNR. Питание 220 VAC | 2000000
Релион-PTZ-Exd-Н-Т-IP-4Мп4.8-154Z-СО-640-TL9 24В-DH | IP в/камера с разрешением 4 Мп. Видеомодуль Dahua DH-SDZ4032-HNR-ZB. Чувствительность 0.005 лк (день) / 0.0005 лк (ночь). Матрица 1/2,8" CMOS. Трансфокатор, оптический зум х32. Мощность, не более 120 Вт. Дополнительно на камеру установлена система очистки стекла. Тепловизионая IP-камера с фокусным расстоянием 9мм. Dahua DHI-TPC-BF5601-TB9-S2. Неохлаждаемый микроболометрический сенсор 640×512; фиксированный объектив 9мм; разрешение и скорость трансляции видео: 1280×1024, 25к/с; диафрагма: F1.0; Угол обзора 48.6° (Г); обнаружение транспорт/человек: 1153м/375м, распознавание транспорт/человек: 283м/96м, идентификация транспорт/человек: 142м/48м; мониторинг температуры в диапазоне -20°C...+550°C с точностью ±2°C; сжатие H.265+/H.265/H.264+/H.264/H.264B/H.264H/MJPEG; AGC, 3D DN. Питание 24 V AC/DC | 2000000
Релион-PTZ-Exd-Н-Т-IP-4Мп4.8-154Z-СО-640-TL9 48В-DH | IP в/камера с разрешением 4 Мп. Видеомодуль Dahua DH-SDZ4032-HNR-ZB. Чувствительность 0.005 лк (день) / 0.0005 лк (ночь). Матрица 1/2,8" CMOS. Трансфокатор, оптический зум х32. Мощность, не более 120 Вт. Дополнительно на камеру установлена система очистки стекла. Тепловизионая IP-камера с фокусным расстоянием 9мм. Dahua DHI-TPC-BF5601-TB9-S2. Неохлаждаемый микроболометрический сенсор 640×512; фиксированный объектив 9мм; разрешение и скорость трансляции видео: 1280×1024, 25к/с; диафрагма: F1.0; Угол обзора 48.6° (Г); обнаружение транспорт/человек: 1153м/375м, распознавание транспорт/человек: 283м/96м, идентификация транспорт/человек: 142м/48м; мониторинг температуры в диапазоне -20°C...+550°C с точностью ±2°C; сжатие H.265+/H.265/H.264+/H.264/H.264B/H.264H/MJPEG; AGC, 3D DN. Питание 48 V DC | 2000000
Релион-PTZ-Exd-Н-Т-IP-4Мп4.8-154Z-СО-640-TL9 220В-DH | IP в/камера с разрешением 4 Мп. Видеомодуль Dahua DH-SDZ4032-HNR-ZB. Чувствительность 0.005 лк (день) / 0.0005 лк (ночь). Матрица 1/2,8" CMOS. Трансфокатор, оптический зум х32. Мощность, не более 120 Вт. Дополнительно на камеру установлена система очистки стекла. Тепловизионая IP-камера с фокусным расстоянием 9мм. Dahua DHI-TPC-BF5601-TB9-S2. Неохлаждаемый микроболометрический сенсор 640×512; фиксированный объектив 9мм; разрешение и скорость трансляции видео: 1280×1024, 25к/с; диафрагма: F1.0; Угол обзора 48.6° (Г); обнаружение транспорт/человек: 1153м/375м, распознавание транспорт/человек: 283м/96м, идентификация транспорт/человек: 142м/48м; мониторинг температуры в диапазоне -20°C...+550°C с точностью ±2°C; сжатие H.265+/H.265/H.264+/H.264/H.264B/H.264H/MJPEG; AGC, 3D DN.. Питание 220 VAC | 2000000
Релион-PTZ-Exd-Н-Т-IP-4Мп4.8-154Z-СО-640-TL25 24В-DH | IP в/камера с разрешением 4 Мп. Видеомодуль Dahua DH-SDZ4032-HNR-ZB. Чувствительность 0.005 лк (день) / 0.0005 лк (ночь). Матрица 1/2,8" CMOS. Трансфокатор, оптический зум х32. Мощность, не более 120 Вт. Дополнительно на камеру установлена система очистки стекла. Тепловизионая IP-камера с фокусным расстоянием 25мм. Dahua DHI-TPC-BF5601-TB25-S2. Неохлаждаемый микроболометрический сенсор 640×512; фиксированный объектив 25мм; разрешение и скорость трансляции видео: 1280×1024, 25к/с; диафрагма: F1.0; Угол обзора 17.6° (Г); обнаружение транспорт/человек: 3205м/1041м, распознавание транспорт/человек: 786м/267м, идентификация транспорт/человек: 396м/133м; мониторинг температуры в диапазоне -20°C...+550°C с точностью ±2°C; сжатие H.265+/H.265/H.264+/H.264/H.264B/H.264H/MJPEG; AGC, 3D DNR; Видеоаналитика: защита периметра, обнаружение огня, SMD. Питание 24 V AC/DC | 2000000
Релион-PTZ-Exd-Н-Т-IP-4Мп4.8-154Z-СО-640-TL25 48В-DH | IP в/камера с разрешением 4 Мп. Видеомодуль Dahua DH-SDZ4032-HNR-ZB. Чувствительность 0.005 лк (день) / 0.0005 лк (ночь). Матрица 1/2,8" CMOS. Трансфокатор, оптический зум х32. Мощность, не более 120 Вт. Дополнительно на камеру установлена система очистки стекла. Тепловизионая IP-камера с фокусным расстоянием 25мм. Dahua DHI-TPC-BF5601-TB25-S2. Неохлаждаемый микроболометрический сенсор 640×512; фиксированный объектив 25мм; разрешение и скорость трансляции видео: 1280×1024, 25к/с; диафрагма: F1.0; Угол обзора 17.6° (Г); обнаружение транспорт/человек: 3205м/1041м, распознавание транспорт/человек: 786м/267м, идентификация транспорт/человек: 396м/133м; мониторинг температуры в диапазоне -20°C...+550°C с точностью ±2°C; сжатие H.265+/H.265/H.264+/H.264/H.264B/H.264H/MJPEG; AGC, 3D DNR; Видеоаналитика: защита периметра, обнаружение огня, SMD. Питание 48 V DC | 2000000
Релион-PTZ-Exd-Н-Т-IP-4Мп4.8-154Z-СО-640-TL25 220В-DH | IP в/камера с разрешением 4 Мп. Видеомодуль Dahua DH-SDZ4032-HNR-ZB. Чувствительность 0.005 лк (день) / 0.0005 лк (ночь). Матрица 1/2,8" CMOS. Трансфокатор, оптический зум х32. Мощность, не более 120 Вт. Дополнительно на камеру установлена система очистки стекла. Тепловизионая IP-камера с фокусным расстоянием 25мм. Dahua DHI-TPC-BF5601-TB25-S2. Неохлаждаемый микроболометрический сенсор 640×512; фиксированный объектив 25мм; разрешение и скорость трансляции видео: 1280×1024, 25к/с; диафрагма: F1.0; Угол обзора 17.6° (Г); обнаружение транспорт/человек: 3205м/1041м, распознавание транспорт/человек: 786м/267м, идентификация транспорт/человек: 396м/133м; мониторинг температуры в диапазоне -20°C...+550°C с точностью ±2°C; сжатие H.265+/H.265/H.264+/H.264/H.264B/H.264H/MJPEG; AGC, 3D DNR; Видеоаналитика: защита периметра, обнаружение огня, SMD. Питание 220 VAC | 2000000
Релион-PTZ-Exd-Н-Т-IP-4Мп4.8-154Z-СО-640-TL35 24В-DH | IP в/камера с разрешением 4 Мп. Видеомодуль Dahua DH-SDZ4032-HNR-ZB. Чувствительность 0.005 лк (день) / 0.0005 лк (ночь). Матрица 1/2,8" CMOS. Трансфокатор, оптический зум х32. Мощность, не более 120 Вт. Дополнительно на камеру установлена система очистки стекла. Тепловизионая IP-камера с фокусным расстоянием 35мм. Dahua DHI-TPC-BF5601-TB35-S2. Неохлаждаемый микроболометрический сенсор 640×512; фиксированный объектив 35мм; разрешение и скорость трансляции видео: 1280×1024, 25к/с; диафрагма: F1.0; Угол обзора 12.5° (Г); обнаружение транспорт/человек: 4487м/1458м, распознавание транспорт/человек:1100м/375м, идентификация транспорт/человек: 555м/187м; мониторинг температуры в диапазоне -20°C...+550°C с точностью ±2°C; сжатие H.265+/H.265/H.264+/H.264/H.264B/H.264H/MJPEG; AGC, 3D DNR; Видеоаналитика: защита периметра, обнаружение огня, SMD. Питание 24 V AC/DC | 2200000
Релион-PTZ-Exd-Н-Т-IP-4Мп4.8-154Z-СО-640-TL35 48В-DH | IP в/камера с разрешением 4 Мп. Видеомодуль Dahua DH-SDZ4032-HNR-ZB. Чувствительность 0.005 лк (день) / 0.0005 лк (ночь). Матрица 1/2,8" CMOS. Трансфокатор, оптический зум х32. Мощность, не более 120 Вт. Дополнительно на камеру установлена система очистки стекла. Тепловизионая IP-камера с фокусным расстоянием 35мм. Dahua DHI-TPC-BF5601-TB35-S2. Неохлаждаемый микроболометрический сенсор 640×512; фиксированный объектив 35мм; разрешение и скорость трансляции видео: 1280×1024, 25к/с; диафрагма: F1.0; Угол обзора 12.5° (Г); обнаружение транспорт/человек: 4487м/1458м, распознавание транспорт/человек:1100м/375м, идентификация транспорт/человек: 555м/187м; мониторинг температуры в диапазоне -20°C...+550°C с точностью ±2°C; сжатие H.265+/H.265/H.264+/H.264/H.264B/H.264H/MJPEG; AGC, 3D DNR; Видеоаналитика: защита периметра, обнаружение огня, SMD. Питание 48 V DC | 2200000
Релион-PTZ-Exd-Н-Т-IP-4Мп4.8-154Z-СО-640-TL35 220В-DH | IP в/камера с разрешением 4 Мп. Видеомодуль Dahua DH-SDZ4032-HNR-ZB. Чувствительность 0.005 лк (день) / 0.0005 лк (ночь). Матрица 1/2,8" CMOS. Трансфокатор, оптический зум х32. Мощность, не более 120 Вт. Дополнительно на камеру установлена система очистки стекла. Тепловизионая IP-камера с фокусным расстоянием 35мм. Dahua DHI-TPC-BF5601-TB35-S2. Неохлаждаемый микроболометрический сенсор 640×512; фиксированный объектив 35мм; разрешение и скорость трансляции видео: 1280×1024, 25к/с; диафрагма: F1.0; Угол обзора 12.5° (Г); обнаружение транспорт/человек: 4487м/1458м, распознавание транспорт/человек:1100м/375м, идентификация транспорт/человек: 555м/187м; мониторинг температуры в диапазоне -20°C...+550°C с точностью ±2°C; сжатие H.265+/H.265/H.264+/H.264/H.264B/H.264H/MJPEG; AGC, 3D DNR; Видеоаналитика: защита периметра, обнаружение огня, SMD. Питание 220 VAC | 2200000
ДОПОЛНИТЕЛЬНОЕ ОБОРУДОВАНИЕ
8. СОЛНЦЕЗАЩИТНЫЕ КОЗЫРЬКИ
СЗК-04 | Козырек для видеокамеры Релион-Exd-А-50 исполнения с кабелем AHD для подключения | 1890
СЗК-05 | Козырек для видеокамер Релион-Exd-А-100 | 1890
СЗК-07 | Козырек для термокожуха Релион-ТКВ-200-А и для видеокамер Релион-А-200 (все модификации и исполнения, в том числе для промышленных версий) | 1890
СЗК-09 | Козырек для термокожухов Релион-ТКВ-300-А, Релион-ТКВ-300-А-ИК, Релион-ТКВ-300-А-СО, Релион-ТКВ-300-А-ИК-СО, Релион-Т-А-Exd и для видеокамер Релион-А-300 (все модификации и исполнения, в том числе для промышленных версий) | 1890
СЗК-15 | Козырек для видеокамер Релион-Exd-М/Н-100 | 1890
СЗК-16 | Козырек для прожекторов Релион-ТКВ-300-М/Н-ИК и Релион-ТКВ-300-М/Н-СД (в том числе для промышленных версий) | 1890
СЗК-17 | Козырек для прожекторов Релион-ТКВ-300-А-ИК и Релион-ТКВ-300-А-СД (в том числе для промышленных версий) | 1890
СЗК-18 | Козырек для видеокамеры Релион-Exd-М/Н-50 | 1890
СЗК-22 | Козырек для видеокамеры Релион-Exd-А-50 исполнения с кабелем IP для подключения | 1890
СЗК-23 | Козырек для термокожухов Релион-ТКВ-400-М/Н и Релион-ТКВ-400-М/Н-ИК (все модификации и исполнения, в том числе для промышленных версий) | 1890
СЗК-24 | Козырек для термокожухов Релион-ТКВ-300-М/Н, Релион-Т-М/Н-Exd и для видеокамер Релион-М/Н-300 (все модификации и исполнения, в том числе для промышленных версий) | 1890
СЗК-28 | Козырек для видеокамеры Релион-Exd-А-50 | 1890
СЗК-30 | Козырек для видеокамер Релион-PTZ-Exd-Н и Релион-PTZ-Exd-М | 1890
СЗК-31 | Козырек для прожектора видеокамер Релион-PTZ-Exd-Н-ИК и Релион-PTZ-Exd-М-ИК | 1890
СЗК-38 | Козырек для видеокамеры Релион-Exd-А-150 | 1890
СЗК-39 | Козырек для видеокамеры Релион-Exd-М/Н-150 | 1890
9. КРЕПЕЖНЫЕ УСТРОЙСТВА
Релион-К-06-М | Кронштейн крепления на столб для оборудования в корпусах из оцинкованной стали и алюминиевого сплава. Предназначен для надежного крепления на столбы или опоры диаметром от 100 до 300 мм термокожухов и видеокамер Релион | 3960
Релион-К-06-Н | Кронштейн крепления на столб для оборудования в корпусах из нержавеющей стали. Предназначен для надежного крепления на столбы или опоры диаметром от 100 до 300 мм термокожухов и видеокамер Релион | 6600
Релион-К-09-М | Кронштейн крепления на столб для оборудования в корпусах из оцинкованной стали и алюминиевого сплава. Предназначен для надежного крепления на столбы или опоры от 50 до 150 мм термокожухов и видеокамер Релион | 2770
Релион-К-09-Н | Кронштейн крепления на столб для оборудования в корпусах из нержавеющей стали. Предназначен для надежного крепления на столбы или опоры от 50 до 150 мм термокожухов и видеокамер Релион | 4600
Релион-АУ-М | Адаптер угловой для оборудования в корпусах из оцинкованной стали и алюминиевого сплава. Предназначен для надежного крепления термокожухов и видеокамер Релион на внешние углы | 2500
Релион-АУ-Н | Адаптер угловой для оборудования в корпусах из нержавеющей стали. Предназначен для надежного крепления термокожухов и видеокамер Релион на внешние углы | 4500
Релион-УК-М | Усиленный кронштейн для оборудования в корпусах из оцинкованной стали и алюминиевого сплава. Универсальное крепежно-юстировочное устройство предназначено для установки и фиксации термокожухов и видеокамер Релион | 5000
Релион-УК-Н | Усиленный кронштейн для оборудования в корпусах из нержавеющей стали. Универсальное крепежно-юстировочное устройство предназначено для установки и фиксации термокожухов и видеокамер Релион | 6900
Релион-КС-М | Кронштейн специальный из оцинкованной стали, для крепления видеокамер Релион-Exd-50 и Релион-Exd-100 на горизонтальные и вертикальные поверхности | 5000
Релион-КС-Н | Кронштейн специальный из нержавеющей стали, для крепления видеокамер Релион-Exd-50 и Релион-Exd-100 на горизонтальные и вертикальные поверхности | 6900
Релион-СК - М | Страховочное кольцо из оцинкованной стали предназначено для дополнительного страховочного крепления видеокамер Релион-Exd-А/Н-50 и Релион-Exd-А/М/Н-100 во время монтажа и эксплуатации. Комплектация: трос, карабин-2шт. | 4400
Релион-СК - Н | Страховочное кольцо из нержавеющей стали предназначено для дополнительного страховочного крепления видеокамер Релион-Exd-А/Н-50 и Релион-Exd-А/М/Н-100 во время монтажа и эксплуатации. Комплектация: трос, карабин-2шт. | 6600
Релион-СК - М исп. 01 | Страховочное кольцо из оцинкованной стали предназначено для дополнительного страховочного крепления термокожухов Релион-ТКВ-200/300/400 (всех модификаций и исполнений) и видеокамер серии Релион-200/300 (всех модификаций и исполнений) во время монтажа и эксплуатации. Цепь в комплекте. | 4400
Релион-СК - Н исп. 01 | Страховочное кольцо из нержавеющей стали предназначено для дополнительного страховочного крепления термокожухов Релион-ТКВ-200/300/400 (всех модификаций и исполнений) и видеокамер серии Релион-200/300 (всех модификаций и исполнений) во время монтажа и эксплуатации. Цепь в комплекте. | 6600
10. КАБЕЛЬНЫЕ ВВОДЫ ВЗРЫВОЗАЩИЩЕННЫЕ С МАРКИРОВКОЙ EXD
Модельный ряд кабельных вводов представлен на вкладке "Кабельные вводы"

## Видеокамеры
Прайс действует с 07.02.2025 года | Приложение №1 к Договору № 02/21 от 11 января 2021 г | Приложение №1 к Договору № 02/21 от 11 января 2021 г
Наименование | Описание | Розничная цена, руб. (НДС в т.ч.)
ВИДЕОКАМЕРЫ РЕЛИОН
1. ВИДЕОКАМЕРЫ ИЗ АЛЮМИНИЕВОГО СПЛАВА ОБЩЕПРОМЫШЛЕННОГО ИСПОЛНЕНИЯ
Релион-А-300-П-ИК. Видеокамера общепромышленная с системой обогрева и ИК-подсветкой в корпусе из алюминиевого сплава с полимерным порошковым покрытием. IP66/68. Температурный диапазон -60...+60°С. Дальность ИК подсветки (м)/угол освещения (град): 60м/60°. Крепежно-юстировочный кронштейн в комплекте. Козырек и кабельный вводы в комплект не входят. При заказе указывать тип кабельных вводов и питания.
Релион-А-300-П-ИК-IP-5Мп2.8-13.5mm-PoE-BD | Цифровая IP-видеокамера с разрешением 5 Мп. Видеомодуль Beward. Вариофокальный объектив 2.8-13.5мм. Чувствительность 0.006 лк (день) / 0.003 лк (ночь). Питание PoE. | 63000
Релион-А-300-П-ИК-IP-5Мп2.8-13.5mm-24÷36VDC/AC-BD | Цифровая IP-видеокамера с разрешением 5 Мп. Видеомодуль Beward. Вариофокальный объектив 2.8-13.5мм. Чувствительность 0.006 лк (день) / 0.003 лк (ночь). Питание 24-36VDC/AC. | 63000
Релион-А-300-П-ИК-IP-5Мп2.8-13.5mm-220VAC-BD | Цифровая IP-видеокамера с разрешением 5 Мп. Видеомодуль Beward. Вариофокальный объектив 2.8-13.5мм. Чувствительность 0.006 лк (день) / 0.003 лк (ночь). Питание 220VAC. | 63000
Релион-А-300-П-ИК-IP-5Мп2.7-13.5Z-PoE-SD-BD | Цифровая IP-видеокамера с разрешением 5 Мп. Видеомодуль Beward. Моторизованный объектив 2.7-13.5мм. Чувствительность 0.006 лк (день) / 0.003 лк (ночь). Питание PoE. | 70000
Релион-А-300-П-ИК-IP-5Мп2.7-13.5Z-24÷36VDC/AC-SD-BD | Цифровая IP-видеокамера с разрешением 5 Мп. Видеомодуль Beward. Моторизованный объектив 2.7-13.5мм. Чувствительность 0.006 лк (день) / 0.003 лк (ночь). Питание 24-36VDC/AC. | 70000
Релион-А-300-П-ИК-IP-5Мп2.7-13.5Z-220VAC-SD-BD | Цифровая IP-видеокамера с разрешением 5 Мп. Видеомодуль Beward. Моторизованный объектив 2.7-13.5мм. Чувствительность 0.006 лк (день) / 0.003 лк (ночь). Питание 220VAC. | 70000
Релион-А-300-П-ИК-IP-5Мп5.3-64Z-PoE-SD-BD | Цифровая IP-видеокамера с разрешением 5 Мп. Видеомодуль Beward. Моторизованный объектив 5.3-64мм. Чувствительность 0.006 лк (день) / 0.003 лк (ночь). Питание PoE. | 73000
Релион-А-300-П-ИК-IP-5Мп5.3-64Z-24÷36VDC/AC-SD-BD | Цифровая IP-видеокамера с разрешением 5 Мп. Видеомодуль Beward. Моторизованный объектив 5.3-64мм. Чувствительность 0.006 лк (день) / 0.003 лк (ночь). Питание 24-36VDC/AC. | 73000
Релион-А-300-П-ИК-IP-5Мп5.3-64Z-220VAC-SD-BD | Цифровая IP-видеокамера с разрешением 5 Мп. Видеомодуль Beward. Моторизованный объектив 5.3-64мм. Чувствительность 0.006 лк (день) / 0.003 лк (ночь). Питание 220VAC. | 73000
Релион-А-300-П-ИК-IP-3Мп4.6-153Z-PoE-BD | Цифровая IP-видеокамера с разрешением 3 Мп. Видеомодуль Beward. Моторизованный объектив, скоростной, 4.6-153 мм, автофокус. Чувствительность 0.01 лк (день) / 0.002 лк (ночь). Питание PoE. | 102000
Релион-А-300-П-ИК-IP-3Мп4.6-153Z-24÷36VDC/AC-BD | Цифровая IP-видеокамера с разрешением 3 Мп. Видеомодуль Beward. Моторизованный объектив, скоростной, 4.6-153 мм, автофокус. Чувствительность 0.01 лк (день) / 0.002 лк (ночь). Питание 24-36VDC/AC. | 102000
Релион-А-300-П-ИК-IP-3Мп4.6-153Z-220VAC-BD | Цифровая IP-видеокамера с разрешением 3 Мп. Видеомодуль Beward. Моторизованный объектив, скоростной, 4.6-153 мм, автофокус. Чувствительность 0.01 лк (день) / 0.002 лк (ночь). Питание 220VAC. | 102000
Релион-А-300-П-ИК-IP-4Мп4.8-154Z-PoE-DH | Цифровая IP-видеокамера с разрешением 4 Мп. Видеомодуль Dahua DH-SDZ4032-HNR-ZB. Моторизованный объектив, скоростной, 4.8-154 мм, автофокус. Чувствительность 0.005 лк (день) / 0.0005 лк (ночь). Питание PoE. | 107000
Релион-А-300-П-ИК-IP-4Мп4.8-154Z-24÷36VDC/AC-DH | Цифровая IP-видеокамера с разрешением 4 Мп. Видеомодуль Dahua DH-SDZ4032-HNR-ZB. Моторизованный объектив, скоростной, 4.8-154 мм, автофокус. Чувствительность 0.005 лк (день) / 0.0005 лк (ночь). Питание 24-36VDC/AC. | 107000
Релион-А-300-П-ИК-IP-4Мп4.8-154Z-220VAC-DH | Цифровая IP-видеокамера с разрешением 4 Мп. Видеомодуль Dahua DH-SDZ4032-HNR-ZB. Моторизованный объектив, скоростной, 4.8-154 мм, автофокус. Чувствительность 0.005 лк (день) / 0.0005 лк (ночь). Питание 220VAC. | 107000
Релион-А-300-П-ИК-СО. Видеокамера общепромышленная с системой обогрева, стеклоочистителем и ИК-подсветкой в корпусе из алюминиевого сплава с полимерным порошковым покрытием. IP66/68. Температурный диапазон -60...+60°С. Дальность ИК подсветки (м)/угол освещения (град): 60м/60°. Крепежно-юстировочный кронштейн в комплекте. Козырек и кабельный вводы в комплект не входят. При заказе указывать тип кабельных вводов и питания.
Релион-А-300-П-ИК-СО-IP-5Мп2.8-13.5mm-PoE-BD | Цифровая IP-видеокамера с разрешением 5 Мп. Видеомодуль Beward. Вариофокальный объектив 2.8-13.5мм. Чувствительность 0.006 лк (день) / 0.003 лк (ночь). Питание PoE. | 73000
Релион-А-300-П-ИК-СО-IP-5Мп2.8-13.5mm-24÷36VDC/AC-BD | Цифровая IP-видеокамера с разрешением 5 Мп. Видеомодуль Beward. Вариофокальный объектив 2.8-13.5мм. Чувствительность 0.006 лк (день) / 0.003 лк (ночь). Питание 24-36VDC/AC. | 73000
Релион-А-300-П-ИК-СО-IP-5Мп2.8-13.5mm-220VAC-BD | Цифровая IP-видеокамера с разрешением 5 Мп. Видеомодуль Beward. Вариофокальный объектив 2.8-13.5мм. Чувствительность 0.006 лк (день) / 0.003 лк (ночь). Питание 220VAC. | 73000
Релион-А-300-П-ИК-СО-IP-5Мп2.7-13.5Z-PoE-SD-BD | Цифровая IP-видеокамера с разрешением 5 Мп. Видеомодуль Beward. Моторизованный объектив 2.7-13.5мм. Чувствительность 0.006 лк (день) / 0.003 лк (ночь). Питание PoE. | 80000
Релион-А-300-П-ИК-СО-IP-5Мп2.7-13.5Z-24÷36VDC/AC-SD-BD | Цифровая IP-видеокамера с разрешением 5 Мп. Видеомодуль Beward. Моторизованный объектив 2.7-13.5мм. Чувствительность 0.006 лк (день) / 0.003 лк (ночь). Питание 24-36VDC/AC. | 80000
Релион-А-300-П-ИК-СО-IP-5Мп2.7-13.5Z-220VAC-SD-BD | Цифровая IP-видеокамера с разрешением 5 Мп. Видеомодуль Beward. Моторизованный объектив 2.7-13.5мм. Чувствительность 0.006 лк (день) / 0.003 лк (ночь). Питание 220VAC. | 80000
Релион-А-300-П-ИК-СО-IP-5Мп5.3-64Z-PoE-SD-BD | Цифровая IP-видеокамера с разрешением 5 Мп. Видеомодуль Beward. Моторизованный объектив 5.3-64мм. Чувствительность 0.006 лк (день) / 0.003 лк (ночь). Питание PoE. | 83000
Релион-А-300-П-ИК-СО-IP-5Мп5.3-64Z-24÷36VDC/AC-SD-BD | Цифровая IP-видеокамера с разрешением 5 Мп. Видеомодуль Beward. Моторизованный объектив 5.3-64мм. Чувствительность 0.006 лк (день) / 0.003 лк (ночь). Питание 24-36VDC/AC. | 83000
Релион-А-300-П-ИК-СО-IP-5Мп5.3-64Z-220VAC-SD-BD | Цифровая IP-видеокамера с разрешением 5 Мп. Видеомодуль Beward. Моторизованный объектив 5.3-64мм. Чувствительность 0.006 лк (день) / 0.003 лк (ночь). Питание 220VAC. | 83000
Релион-А-300-П-ИК-СО-IP-3Мп4.6-153Z-PoE-BD | Цифровая IP-видеокамера с разрешением 3 Мп. Видеомодуль Beward. Моторизованный объектив, скоростной, 4.6-153 мм, автофокус. Чувствительность 0.01 лк (день) / 0.002 лк (ночь). Питание PoE. | 112000
Релион-А-300-П-ИК-СО-IP-3Мп4.6-153Z-24÷36VDC/AC-BD | Цифровая IP-видеокамера с разрешением 3 Мп. Видеомодуль Beward. Моторизованный объектив, скоростной, 4.6-153 мм, автофокус. Чувствительность 0.01 лк (день) / 0.002 лк (ночь). Питание 24-36VDC/AC. | 112000
Релион-А-300-П-ИК-СО-IP-3Мп4.6-153Z-220VAC-BD | Цифровая IP-видеокамера с разрешением 3 Мп. Видеомодуль Beward. Моторизованный объектив, скоростной, 4.6-153 мм, автофокус. Чувствительность 0.01 лк (день) / 0.002 лк (ночь). Питание 220VAC. | 112000
Релион-А-300-П-ИК-СО-IP-4Мп4.8-154Z-PoE-DH | Цифровая IP-видеокамера с разрешением 4 Мп. Видеомодуль Dahua DH-SDZ4032-HNR-ZB. Моторизованный объектив, скоростной, 4.8-154 мм, автофокус. Чувствительность 0.005 лк (день) / 0.0005 лк (ночь). Питание PoE. | 117000
Релион-А-300-П-ИК-СО-IP-4Мп4.8-154Z-24÷36VDC/AC-DH | Цифровая IP-видеокамера с разрешением 4 Мп. Видеомодуль Dahua DH-SDZ4032-HNR-ZB. Моторизованный объектив, скоростной, 4.8-154 мм, автофокус. Чувствительность 0.005 лк (день) / 0.0005 лк (ночь). Питание 24-36VDC/AC. | 117000
Релион-А-300-П-ИК-СО-IP-4Мп4.8-154Z-220VAC-DH | Цифровая IP-видеокамера с разрешением 4 Мп. Видеомодуль Dahua DH-SDZ4032-HNR-ZB. Моторизованный объектив, скоростной, 4.8-154 мм, автофокус. Чувствительность 0.005 лк (день) / 0.0005 лк (ночь). Питание 220VAC. | 117000
Релион-А-300-П-СО. Видеокамера общепромышленная с системой обогрева, стеклоочистителем в корпусе из алюминиевого сплава с полимерным порошковым покрытием. IP66/68. Температурный диапазон -60...+60°С. Крепежно-юстировочный кронштейн в комплекте. Козырек и кабельный вводы в комплект не входят. При заказе указывать тип кабельных вводов и питания.
Релион-А-300-П-СО-IP-5Мп2.8-13.5mm-PoE-BD | Цифровая IP-видеокамера с разрешением 5 Мп. Видеомодуль Beward. Вариофокальный объектив 2.8-13.5мм. Чувствительность 0.006 лк (день) / 0.003 лк (ночь). Питание PoE. | 68000
Релион-А-300-П-СО-IP-5Мп2.8-13.5mm-24÷36VDC/AC-BD | Цифровая IP-видеокамера с разрешением 5 Мп. Видеомодуль Beward. Вариофокальный объектив 2.8-13.5мм. Чувствительность 0.006 лк (день) / 0.003 лк (ночь). Питание 24-36VDC/AC. | 68000
Релион-А-300-П-СО-IP-5Мп2.8-13.5mm-220VAC-BD | Цифровая IP-видеокамера с разрешением 5 Мп. Видеомодуль Beward. Вариофокальный объектив 2.8-13.5мм. Чувствительность 0.006 лк (день) / 0.003 лк (ночь). Питание 220VAC. | 68000
Релион-А-300-П-СО-IP-5Мп2.7-13.5Z-PoE-SD-BD | Цифровая IP-видеокамера с разрешением 5 Мп. Видеомодуль Beward. Моторизованный объектив 2.7-13.5мм. Чувствительность 0.006 лк (день) / 0.003 лк (ночь). Питание PoE. | 75000
Релион-А-300-П-СО-IP-5Мп2.7-13.5Z-24÷36VDC/AC-SD-BD | Цифровая IP-видеокамера с разрешением 5 Мп. Видеомодуль Beward. Моторизованный объектив 2.7-13.5мм. Чувствительность 0.006 лк (день) / 0.003 лк (ночь). Питание 24-36VDC/AC. | 75000
Релион-А-300-П-СО-IP-5Мп2.7-13.5Z-220VAC-SD-BD | Цифровая IP-видеокамера с разрешением 5 Мп. Видеомодуль Beward. Моторизованный объектив 2.7-13.5мм. Чувствительность 0.006 лк (день) / 0.003 лк (ночь). Питание 220VAC. | 75000
Релион-А-300-П-СО-IP-5Мп5.3-64Z-PoE-SD-BD | Цифровая IP-видеокамера с разрешением 5 Мп. Видеомодуль Beward. Моторизованный объектив 5.3-64мм. Чувствительность 0.006 лк (день) / 0.003 лк (ночь). Питание PoE. | 78000
Релион-А-300-П-СО-IP-5Мп5.3-64Z-24÷36VDC/AC-SD-BD | Цифровая IP-видеокамера с разрешением 5 Мп. Видеомодуль Beward. Моторизованный объектив 5.3-64мм. Чувствительность 0.006 лк (день) / 0.003 лк (ночь). Питание 24-36VDC/AC. | 78000
Релион-А-300-П-СО-IP-5Мп5.3-64Z-220VAC-SD-BD | Цифровая IP-видеокамера с разрешением 5 Мп. Видеомодуль Beward. Моторизованный объектив 5.3-64мм. Чувствительность 0.006 лк (день) / 0.003 лк (ночь). Питание 220VAC. | 78000
Релион-А-300-П-СО-IP-3Мп4.6-153Z-PoE-BD | Цифровая IP-видеокамера с разрешением 3 Мп. Видеомодуль Beward. Моторизованный объектив, скоростной, 4.6-153 мм, автофокус. Чувствительность 0.01 лк (день) / 0.002 лк (ночь). Питание PoE. | 107000
Релион-А-300-П-СО-IP-3Мп4.6-153Z-24÷36VDC/AC-BD | Цифровая IP-видеокамера с разрешением 3 Мп. Видеомодуль Beward. Моторизованный объектив, скоростной, 4.6-153 мм, автофокус. Чувствительность 0.01 лк (день) / 0.002 лк (ночь). Питание 24-36VDC/AC. | 107000
Релион-А-300-П-СО-IP-3Мп4.6-153Z-220VAC-BD | Цифровая IP-видеокамера с разрешением 3 Мп. Видеомодуль Beward. Моторизованный объектив, скоростной, 4.6-153 мм, автофокус. Чувствительность 0.01 лк (день) / 0.002 лк (ночь). Питание 220VAC. | 107000
Релион-А-300-П-СО-IP-4Мп4.8-154Z-PoE-DH | Цифровая IP-видеокамера с разрешением 4 Мп. Видеомодуль Dahua DH-SDZ4032-HNR-ZB. Моторизованный объектив, скоростной, 4.8-154 мм, автофокус. Чувствительность 0.005 лк (день) / 0.0005 лк (ночь). Питание PoE. | 112000
Релион-А-300-П-СО-IP-4Мп4.8-154Z-24÷36VDC/AC-DH | Цифровая IP-видеокамера с разрешением 4 Мп. Видеомодуль Dahua DH-SDZ4032-HNR-ZB. Моторизованный объектив, скоростной, 4.8-154 мм, автофокус. Чувствительность 0.005 лк (день) / 0.0005 лк (ночь). Питание 24-36VDC/AC. | 112000
Релион-А-300-П-СО-IP-4Мп4.8-154Z-220VAC-DH | Цифровая IP-видеокамера с разрешением 4 Мп. Видеомодуль Dahua DH-SDZ4032-HNR-ZB. Моторизованный объектив, скоростной, 4.8-154 мм, автофокус. Чувствительность 0.005 лк (день) / 0.0005 лк (ночь). Питание 220VAC. | 112000
2. ВИДЕОКАМЕРЫ ИЗ НЕРЖАВЕЮЩЕЙ СТАЛИ ОБЩЕПРОМЫШЛЕННОГО ИСПОЛНЕНИЯ
Релион-Н-300-П. Промышленная IP видеокамера с системой обогрева в корпусе из нержавеющей стали. IP66/68.Температурный диапазон -65...+60°С. Крепежно-юстировочный кронштейн в комплекте. Козырек и кабельный вводы в комплект не входят. При заказе указывать тип кабельных вводов и питания.
Релион-Н-300-П-IP-5Мп2.8-13.5mm-PoE-BD | Цифровая IP-видеокамера с разрешением 5 Мп. Видеомодуль Beward SV3218M. Вариофокальный объектив 2.8-13.5мм. Чувствительность 0.006 лк (день) / 0.003 лк (ночь). Питание PoE. | 88000
Релион-Н-300-П-IP-5Мп2.8-13.5mm-24÷36VDC/AC-BD | Цифровая IP-видеокамера с разрешением 5 Мп. Видеомодуль Beward SV3218M. Вариофокальный объектив 2.8-13.5мм. Чувствительность 0.006 лк (день) / 0.003 лк (ночь). Питание 24-36VDC/AC. | 88000
Релион-Н-300-П-IP-5Мп2.8-13.5mm-220VAC-BD | Цифровая IP-видеокамера с разрешением 5 Мп. Видеомодуль Beward SV3218M. Вариофокальный объектив 2.8-13.5мм. Чувствительность 0.006 лк (день) / 0.003 лк (ночь). Питание 220VAC. | 88000
Релион-Н-300-П-IP-5Мп2.7-13.5Z-PoE-SD-BD | Цифровая IP-видеокамера с разрешением 5 Мп. Видеомодуль Beward SV3218RBZ. Моторизованный объектив 2.7-13.5мм. Чувствительность 0.006 лк (день) / 0.003 лк (ночь). Питание PoE. | 95000
Релион-Н-300-П-IP-5Мп2.7-13.5Z-24÷36VDC/AC-SD-BD | Цифровая IP-видеокамера с разрешением 5 Мп. Видеомодуль Beward SV3218RBZ. Моторизованный объектив 2.7-13.5мм. Чувствительность 0.006 лк (день) / 0.003 лк (ночь). Питание 24-36VDC/AC. | 95000
Релион-Н-300-П-IP-5Мп2.7-13.5Z-220VAC-SD-BD | Цифровая IP-видеокамера с разрешением 5 Мп. Видеомодуль Beward SV3218RBZ. Моторизованный объектив 2.7-13.5мм. Чувствительность 0.006 лк (день) / 0.003 лк (ночь). Питание 220VAC. | 95000
Релион-Н-300-П-IP-5Мп5.3-64Z-PoE-SD-BD | Цифровая IP-видеокамера с разрешением 5 Мп. Видеомодуль Beward SV3218RZX. Моторизованный объектив 5.3-64мм. Чувствительность 0.006 лк (день) / 0.003 лк (ночь). Питание PoE. | 98000
Релион-Н-300-П-IP-5Мп5.3-64Z-24÷36VDC/AC-SD-BD | Цифровая IP-видеокамера с разрешением 5 Мп. Видеомодуль Beward SV3218RZX. Моторизованный объектив 5.3-64мм. Чувствительность 0.006 лк (день) / 0.003 лк (ночь). Питание 24-36VDC/AC. | 98000
Релион-Н-300-П-IP-5Мп5.3-64Z-220VAC-SD-BD | Цифровая IP-видеокамера с разрешением 5 Мп. Видеомодуль Beward SV3218RZX. Моторизованный объектив 5.3-64мм. Чувствительность 0.006 лк (день) / 0.003 лк (ночь). Питание 220VAC. | 98000
Релион-Н-300-П-IP-3Мп4.6-153Z-PoE-BD | Цифровая IP-видеокамера с разрешением 3 Мп. Видеомодуль Beward BD3595Z33. Моторизованный объектив, скоростной, 4.6-153 мм, автофокус. Чувствительность 0.01 лк (день) / 0.002 лк (ночь). Питание PoE. | 127000
Релион-Н-300-П-P-3Мп4.6-153Z-24÷36VDC/AC-BD | Цифровая IP-видеокамера с разрешением 3 Мп. Видеомодуль Beward BD3595Z33. Моторизованный объектив, скоростной, 4.6-153 мм, автофокус. Чувствительность 0.01 лк (день) / 0.002 лк (ночь). Питание 24-36VDC/AC. | 127000
Релион-Н-300-П-IP-3Мп4.6-153Z-220VAC-BD | Цифровая IP-видеокамера с разрешением 3 Мп. Видеомодуль Beward BD3595Z33. Моторизованный объектив, скоростной, 4.6-153 мм, автофокус. Чувствительность 0.01 лк (день) / 0.002 лк (ночь). Питание 220VAC. | 127000
Релион-Н-300-П-IP-4Мп4.8-154Z-PoE-DH | Цифровая IP-видеокамера с разрешением 4 Мп. Видеомодуль Dahua DH-SDZ4032-HNR-ZB. Моторизованный объектив, скоростной, 4.8-154 мм, автофокус. Чувствительность 0.005 лк (день) / 0.0005 лк (ночь). Питание PoE. | 132000
Релион-Н-300-П-P-4Мп4.8-154Z-24÷36VDC/AC-DH | Цифровая IP-видеокамера с разрешением 4 Мп. Видеомодуль Dahua DH-SDZ4032-HNR-ZB. Моторизованный объектив, скоростной, 4.8-154 мм, автофокус. Чувствительность 0.005 лк (день) / 0.0005 лк (ночь). Питание 24-36VDC/AC. | 132000
Релион-Н-300-П-IP-4Мп4.8-154Z-220VAC-DH | Цифровая IP-видеокамера с разрешением 4 Мп. Видеомодуль Dahua DH-SDZ4032-HNR-ZB. Моторизованный объектив, скоростной, 4.8-154 мм, автофокус. Чувствительность 0.005 лк (день) / 0.0005 лк (ночь). Питание 220VAC. | 132000
Релион-Н-300-П-ИК. Видеокамера общепромышленная с системой обогрева и ИК-подсветкой в корпусе из нержавеющей стали. IP66/68. Дальность ИК подсветки (м)/угол освещения (град): 60м/60°. Температурный диапазон -65...+60°С. Крепежно-юстировочный кронштейн в комплекте. Козырек и кабельный вводы в комплект не входят. При заказе указывать тип кабельных вводов и питания.
Релион-Н-300-П-ИК-IP-5Мп2.8-13.5mm-PoE-BD | Цифровая IP-видеокамера с разрешением 5 Мп. Видеомодуль Beward. Вариофокальный объектив 2.8-13.5мм. Чувствительность 0.006 лк (день) / 0.003 лк (ночь). Питание PoE. | 93000
Релион-Н-300-П-ИК-IP-5Мп2.8-13.5mm-24÷36VDC/AC-BD | Цифровая IP-видеокамера с разрешением 5 Мп. Видеомодуль Beward. Вариофокальный объектив 2.8-13.5мм. Чувствительность 0.006 лк (день) / 0.003 лк (ночь). Питание 24-36VDC/AC. | 93000
Релион-Н-300-П-ИК-IP-5Мп2.8-13.5mm-220VAC-BD | Цифровая IP-видеокамера с разрешением 5 Мп. Видеомодуль Beward. Вариофокальный объектив 2.8-13.5мм. Чувствительность 0.006 лк (день) / 0.003 лк (ночь). Питание 220VAC. | 93000
Релион-Н-300-П-ИК-IP-5Мп2.7-13.5Z-PoE-SD-BD | Цифровая IP-видеокамера с разрешением 5 Мп. Видеомодуль Beward. Моторизованный объектив 2.7-13.5мм. Чувствительность 0.006 лк (день) / 0.003 лк (ночь). Питание PoE. | 100000
Релион-Н-300-П-ИК-IP-5Мп2.7-13.5Z-24÷36VDC/AC-SD-BD | Цифровая IP-видеокамера с разрешением 5 Мп. Видеомодуль Beward. Моторизованный объектив 2.7-13.5мм. Чувствительность 0.006 лк (день) / 0.003 лк (ночь). Питание 24-36VDC/AC. | 100000
Релион-Н-300-П-ИК-IP-5Мп2.7-13.5Z-220VAC-SD-BD | Цифровая IP-видеокамера с разрешением 5 Мп. Видеомодуль Beward. Моторизованный объектив 2.7-13.5мм. Чувствительность 0.006 лк (день) / 0.003 лк (ночь). Питание 220VAC. | 100000
Релион-Н-300-П-ИК-IP-5Мп5.3-64Z-PoE-SD-BD | Цифровая IP-видеокамера с разрешением 5 Мп. Видеомодуль Beward. Моторизованный объектив 5.3-64мм. Чувствительность 0.006 лк (день) / 0.003 лк (ночь). Питание PoE. | 103000
Релион-Н-300-П-ИК-IP-5Мп5.3-64Z-24÷36VDC/AC-SD-BD | Цифровая IP-видеокамера с разрешением 5 Мп. Видеомодуль Beward. Моторизованный объектив 5.3-64мм. Чувствительность 0.006 лк (день) / 0.003 лк (ночь). Питание 24-36VDC/AC. | 103000
Релион-Н-300-П-ИК-IP-5Мп5.3-64Z-220VAC-SD-BD | Цифровая IP-видеокамера с разрешением 5 Мп. Видеомодуль Beward. Моторизованный объектив 5.3-64мм. Чувствительность 0.006 лк (день) / 0.003 лк (ночь). Питание 220VAC. | 103000
Релион-Н-300-П-ИК-IP-3Мп4.6-153Z-PoE-BD | Цифровая IP-видеокамера с разрешением 3 Мп. Видеомодуль Beward. Моторизованный объектив, скоростной, 4.6-153 мм, автофокус. Чувствительность 0.01 лк (день) / 0.002 лк (ночь). Питание PoE. | 132000
Релион-Н-300-П-ИК-IP-3Мп4.6-153Z-24÷36VDC/AC-BD | Цифровая IP-видеокамера с разрешением 3 Мп. Видеомодуль Beward. Моторизованный объектив, скоростной, 4.6-153 мм, автофокус. Чувствительность 0.01 лк (день) / 0.002 лк (ночь). Питание 24-36VDC/AC. | 132000
Релион-Н-300-П-ИК-IP-3Мп4.6-153Z-220VAC-BD | Цифровая IP-видеокамера с разрешением 3 Мп. Видеомодуль Beward. Моторизованный объектив, скоростной, 4.6-153 мм, автофокус. Чувствительность 0.01 лк (день) / 0.002 лк (ночь). Питание 220VAC. | 132000
Релион-Н-300-П-ИК-IP-4Мп4.8-154Z-PoE-DH | Цифровая IP-видеокамера с разрешением 4 Мп. Видеомодуль Dahua DH-SDZ4032-HNR-ZB. Моторизованный объектив, скоростной, 4.8-154 мм, автофокус. Чувствительность 0.005 лк (день) / 0.0005 лк (ночь). Питание PoE. | 137000
Релион-Н-300-П-ИК-IP-4Мп4.8-154Z-24÷36VDC/AC-DH | Цифровая IP-видеокамера с разрешением 4 Мп. Видеомодуль Dahua DH-SDZ4032-HNR-ZB. Моторизованный объектив, скоростной, 4.8-154 мм, автофокус. Чувствительность 0.005 лк (день) / 0.0005 лк (ночь). Питание 24-36VDC/AC. | 137000
Релион-Н-300-П-ИК-IP-4Мп4.8-154Z-220VAC-DH | Цифровая IP-видеокамера с разрешением 4 Мп. Видеомодуль Dahua DH-SDZ4032-HNR-ZB. Моторизованный объектив, скоростной, 4.8-154 мм, автофокус. Чувствительность 0.005 лк (день) / 0.0005 лк (ночь). Питание 220VAC. | 137000
Релион-Н-300-П-ИК-СО. Видеокамера общепромышленная с системой обогрева, стеклоочистителем и ИК-подсветкой в корпусе из нержавеющей стали. IP66/68. Дальность ИК подсветки (м)/угол освещения (град): 60м/60°. Температурный диапазон -65...+60°С. Крепежно-юстировочный кронштейн в комплекте. Козырек и кабельный вводы в комплект не входят. При заказе указывать тип кабельных вводов и питания.
Релион-Н-300-П-ИК-СО-IP-5Мп2.8-13.5mm-PoE-BD | Цифровая IP-видеокамера с разрешением 5 Мп. Видеомодуль Beward. Вариофокальный объектив 2.8-13.5мм. Чувствительность 0.006 лк (день) / 0.003 лк (ночь). Питание PoE. | 103000
Релион-Н-300-П-ИК-СО-IP-5Мп2.8-13.5mm-24÷36VDC/AC-BD | Цифровая IP-видеокамера с разрешением 5 Мп. Видеомодуль Beward. Вариофокальный объектив 2.8-13.5мм. Чувствительность 0.006 лк (день) / 0.003 лк (ночь). Питание 24-36VDC/AC. | 103000
Релион-Н-300-П-ИК-СО-IP-5Мп2.8-13.5mm-220VAC-BD | Цифровая IP-видеокамера с разрешением 5 Мп. Видеомодуль Beward. Вариофокальный объектив 2.8-13.5мм. Чувствительность 0.006 лк (день) / 0.003 лк (ночь). Питание 220VAC. | 103000
Релион-Н-300-П-ИК-СО-IP-5Мп2.7-13.5Z-PoE-SD-BD | Цифровая IP-видеокамера с разрешением 5 Мп. Видеомодуль Beward. Моторизованный объектив 2.7-13.5мм. Чувствительность 0.006 лк (день) / 0.003 лк (ночь). Питание PoE. | 110000
Релион-Н-300-П-ИК-СО-IP-5Мп2.7-13.5Z-24÷36VDC/AC-SD-BD | Цифровая IP-видеокамера с разрешением 5 Мп. Видеомодуль Beward. Моторизованный объектив 2.7-13.5мм. Чувствительность 0.006 лк (день) / 0.003 лк (ночь). Питание 24-36VDC/AC. | 110000
Релион-Н-300-П-ИК-СО-IP-5Мп2.7-13.5Z-220VAC-SD-BD | Цифровая IP-видеокамера с разрешением 5 Мп. Видеомодуль Beward. Моторизованный объектив 2.7-13.5мм. Чувствительность 0.006 лк (день) / 0.003 лк (ночь). Питание 220VAC. | 110000
Релион-Н-300-П-ИК-СО-IP-5Мп5.3-64Z-PoE-SD-BD | Цифровая IP-видеокамера с разрешением 5 Мп. Видеомодуль Beward. Моторизованный объектив 5.3-64мм. Чувствительность 0.006 лк (день) / 0.003 лк (ночь). Питание PoE. | 113000
Релион-Н-300-П-ИК-СО-IP-5Мп5.3-64Z-24÷36VDC/AC-SD-BD | Цифровая IP-видеокамера с разрешением 5 Мп. Видеомодуль Beward. Моторизованный объектив 5.3-64мм. Чувствительность 0.006 лк (день) / 0.003 лк (ночь). Питание 24-36VDC/AC. | 113000
Релион-Н-300-П-ИК-СО-IP-5Мп5.3-64Z-220VAC-SD-BD | Цифровая IP-видеокамера с разрешением 5 Мп. Видеомодуль Beward. Моторизованный объектив 5.3-64мм. Чувствительность 0.006 лк (день) / 0.003 лк (ночь). Питание 220VAC. | 113000
Релион-Н-300-П-ИК-СО-IP-3Мп4.6-153Z-PoE-BD | Цифровая IP-видеокамера с разрешением 3 Мп. Видеомодуль Beward. Моторизованный объектив, скоростной, 4.6-153 мм, автофокус. Чувствительность 0.01 лк (день) / 0.002 лк (ночь). Питание PoE. | 142000
Релион-Н-300-П-ИК-СО-IP-3Мп4.6-153Z-24÷36VDC/AC-BD | Цифровая IP-видеокамера с разрешением 3 Мп. Видеомодуль Beward. Моторизованный объектив, скоростной, 4.6-153 мм, автофокус. Чувствительность 0.01 лк (день) / 0.002 лк (ночь). Питание 24-36VDC/AC. | 142000
Релион-Н-300-П-ИК-СО-IP-3Мп4.6-153Z-220VAC-BD | Цифровая IP-видеокамера с разрешением 3 Мп. Видеомодуль Beward. Моторизованный объектив, скоростной, 4.6-153 мм, автофокус. Чувствительность 0.01 лк (день) / 0.002 лк (ночь). Питание 220VAC. | 142000
Релион-Н-300-П-ИК-СО-IP-4Мп4.8-154Z-PoE-DH | Цифровая IP-видеокамера с разрешением 4 Мп. Видеомодуль Dahua DH-SDZ4032-HNR-ZB. Моторизованный объектив, скоростной, 4.8-154 мм, автофокус. Чувствительность 0.005 лк (день) / 0.0005 лк (ночь). Питание PoE. | 147000
Релион-Н-300-П-ИК-СО-IP-4Мп4.8-154Z-24÷36VDC/AC-DH | Цифровая IP-видеокамера с разрешением 4 Мп. Видеомодуль Dahua DH-SDZ4032-HNR-ZB. Моторизованный объектив, скоростной, 4.8-154 мм, автофокус. Чувствительность 0.005 лк (день) / 0.0005 лк (ночь). Питание 24-36VDC/AC. | 147000
Релион-Н-300-П-ИК-СО-IP-4Мп4.8-154Z-220VAC-DH | Цифровая IP-видеокамера с разрешением 4 Мп. Видеомодуль Dahua DH-SDZ4032-HNR-ZB. Моторизованный объектив, скоростной, 4.8-154 мм, автофокус. Чувствительность 0.005 лк (день) / 0.0005 лк (ночь). Питание 220VAC. | 147000
Релион-Н-300-П-СО. Видеокамера общепромышленная с системой обогрева, стеклоочистителем в корпусе из нержавеющей стали. IP66/68. Температурный диапазон -65...+60°С. Крепежно-юстировочный кронштейн в комплекте. Козырек и кабельный вводы в комплект не входят. При заказе указывать тип кабельных вводов и питания.
Релион-Н-300-П-СО-IP-5Мп2.8-13.5mm-PoE-BD | Цифровая IP-видеокамера с разрешением 5 Мп. Видеомодуль Beward. Вариофокальный объектив 2.8-13.5мм. Чувствительность 0.006 лк (день) / 0.003 лк (ночь). Питание PoE. | 98000
Релион-Н-300-П-СО-IP-5Мп2.8-13.5mm-24÷36VDC/AC-BD | Цифровая IP-видеокамера с разрешением 5 Мп. Видеомодуль Beward. Вариофокальный объектив 2.8-13.5мм. Чувствительность 0.006 лк (день) / 0.003 лк (ночь). Питание 24-36VDC/AC. | 98000
Релион-Н-300-П-СО-IP-5Мп2.8-13.5mm-220VAC-BD | Цифровая IP-видеокамера с разрешением 5 Мп. Видеомодуль Beward. Вариофокальный объектив 2.8-13.5мм. Чувствительность 0.006 лк (день) / 0.003 лк (ночь). Питание 220VAC. | 98000
Релион-Н-300-П-СО-IP-5Мп2.7-13.5Z-PoE-SD-BD | Цифровая IP-видеокамера с разрешением 5 Мп. Видеомодуль Beward. Моторизованный объектив 2.7-13.5мм. Чувствительность 0.006 лк (день) / 0.003 лк (ночь). Питание PoE. | 105000
Релион-Н-300-П-СО-IP-5Мп2.7-13.5Z-24÷36VDC/AC-SD-BD | Цифровая IP-видеокамера с разрешением 5 Мп. Видеомодуль Beward. Моторизованный объектив 2.7-13.5мм. Чувствительность 0.006 лк (день) / 0.003 лк (ночь). Питание 24-36VDC/AC. | 105000
Релион-Н-300-П-СО-IP-5Мп2.7-13.5Z-220VAC-SD-BD | Цифровая IP-видеокамера с разрешением 5 Мп. Видеомодуль Beward. Моторизованный объектив 2.7-13.5мм. Чувствительность 0.006 лк (день) / 0.003 лк (ночь). Питание 220VAC. | 105000
Релион-Н-300-П-СО-IP-5Мп5.3-64Z-PoE-SD-BD | Цифровая IP-видеокамера с разрешением 5 Мп. Видеомодуль Beward. Моторизованный объектив 5.3-64мм. Чувствительность 0.006 лк (день) / 0.003 лк (ночь). Питание PoE. | 108000
Релион-Н-300-П-СО-IP-5Мп5.3-64Z-24÷36VDC/AC-SD-BD | Цифровая IP-видеокамера с разрешением 5 Мп. Видеомодуль Beward. Моторизованный объектив 5.3-64мм. Чувствительность 0.006 лк (день) / 0.003 лк (ночь). Питание 24-36VDC/AC. | 108000
Релион-Н-300-П-СО-IP-5Мп5.3-64Z-220VAC-SD-BD | Цифровая IP-видеокамера с разрешением 5 Мп. Видеомодуль Beward. Моторизованный объектив 5.3-64мм. Чувствительность 0.006 лк (день) / 0.003 лк (ночь). Питание 220VAC. | 108000
Релион-Н-300-П-СО-IP-3Мп4.6-153Z-PoE-BD | Цифровая IP-видеокамера с разрешением 3 Мп. Видеомодуль Beward. Моторизованный объектив, скоростной, 4.6-153 мм, автофокус. Чувствительность 0.01 лк (день) / 0.002 лк (ночь). Питание PoE. | 137000
Релион-Н-300-П-СО-IP-3Мп4.6-153Z-24÷36VDC/AC-BD | Цифровая IP-видеокамера с разрешением 3 Мп. Видеомодуль Beward. Моторизованный объектив, скоростной, 4.6-153 мм, автофокус. Чувствительность 0.01 лк (день) / 0.002 лк (ночь). Питание 24-36VDC/AC. | 137000
Релион-Н-300-П-СО-IP-3Мп4.6-153Z-220VAC-BD | Цифровая IP-видеокамера с разрешением 3 Мп. Видеомодуль Beward. Моторизованный объектив, скоростной, 4.6-153 мм, автофокус. Чувствительность 0.01 лк (день) / 0.002 лк (ночь). Питание 220VAC. | 137000
Релион-Н-300-П-СО-IP-4Мп4.8-154Z-PoE-DH | Цифровая IP-видеокамера с разрешением 4 Мп. Видеомодуль Dahua DH-SDZ4032-HNR-ZB. Моторизованный объектив, скоростной, 4.8-154 мм, автофокус. Чувствительность 0.005 лк (день) / 0.0005 лк (ночь). Питание PoE. | 142000
Релион-Н-300-П-СО-IP-4Мп4.8-154Z-24÷36VDC/AC-DH | Цифровая IP-видеокамера с разрешением 4 Мп. Видеомодуль Dahua DH-SDZ4032-HNR-ZB. Моторизованный объектив, скоростной, 4.8-154 мм, автофокус. Чувствительность 0.005 лк (день) / 0.0005 лк (ночь). Питание 24-36VDC/AC. | 142000
Релион-Н-300-П-СО-IP-4Мп4.8-154Z-220VAC-DH | Цифровая IP-видеокамера с разрешением 4 Мп. Видеомодуль Dahua DH-SDZ4032-HNR-ZB. Моторизованный объектив, скоростной, 4.8-154 мм, автофокус. Чувствительность 0.005 лк (день) / 0.0005 лк (ночь). Питание 220VAC. | 142000
3. ВИДЕОКАМЕРЫ ИЗ ОЦИНКОВАННОЙ СТАЛИ ОБЩЕПРОМЫШЛЕННОГО ИСПОЛНЕНИЯ
Релион-М-300-П-ИК. Видеокамера общепромышленная с системой обогрева и ИК-подсветкой в корпусе из оцинкованной стали. IP66/68. Дальность ИК подсветки (м)/угол освещения (град): 60м/60°. Температурный диапазон -65...+60°С. Крепежно-юстировочный кронштейн в комплекте. Козырек и кабельный вводы в комплект не входят. При заказе указывать тип кабельных вводов и питания.
Релион-М-300-П-ИК-IP-5Мп2.8-13.5mm-PoE-SD-BD | Цифровая IP-видеокамера с разрешением 5 Мп. Видеомодуль Beward. Вариофокальный объектив 2.8-13.5мм. Чувствительность 0.006 лк (день) / 0.003 лк (ночь). Питание PoE. | 77000
Релион-М-300-П-ИК-IP-5Мп2.8-13.5mm-24÷36VDC/AC-SD-BD | Цифровая IP-видеокамера с разрешением 5 Мп. Видеомодуль Beward. Вариофокальный объектив 2.8-13.5мм. Чувствительность 0.006 лк (день) / 0.003 лк (ночь). Питание 24-36VDC/AC. | 77000
Релион-М-300-П-ИК-IP-5Мп2.8-13.5mm-220VAC-SD-BD | Цифровая IP-видеокамера с разрешением 5 Мп. Видеомодуль Beward. Вариофокальный объектив 2.8-13.5мм. Чувствительность 0.006 лк (день) / 0.003 лк (ночь). Питание 220VAC. | 77000
Релион-М-300-П-ИК-IP-5Мп2.7-13.5Z-PoE-SD-BD | Цифровая IP-видеокамера с разрешением 5 Мп. Видеомодуль Beward. Моторизованный объектив 2.7-13.5мм. Чувствительность 0.006 лк (день) / 0.003 лк (ночь). Питание PoE. | 84000
Релион-М-300-П-ИК-IP-5Мп2.7-13.5Z-24÷36VDC/AC-SD-BD | Цифровая IP-видеокамера с разрешением 5 Мп. Видеомодуль Beward. Моторизованный объектив 2.7-13.5мм. Чувствительность 0.006 лк (день) / 0.003 лк (ночь). Питание 24-36VDC/AC. | 84000
Релион-М-300-П-ИК-IP-5Мп2.7-13.5Z-220VAC-SD-BD | Цифровая IP-видеокамера с разрешением 5 Мп. Видеомодуль Beward. Моторизованный объектив 2.7-13.5мм. Чувствительность 0.006 лк (день) / 0.003 лк (ночь). Питание 220VAC. | 84000
Релион-М-300-П-ИК-IP-5Мп5.3-64Z-PoE-SD-BD | Цифровая IP-видеокамера с разрешением 5 Мп. Видеомодуль Beward. Моторизованный объектив 5.3-64мм. Чувствительность 0.006 лк (день) / 0.003 лк (ночь). Питание PoE. | 87000
Релион-М-300-П-ИК-IP-5Мп5.3-64Z-24÷36VDC/AC-SD-BD | Цифровая IP-видеокамера с разрешением 5 Мп. Видеомодуль Beward. Моторизованный объектив 5.3-64мм. Чувствительность 0.006 лк (день) / 0.003 лк (ночь). Питание 24-36VDC/AC. | 87000
Релион-М-300-П-ИК-IP-5Мп5.3-64Z-220VAC-SD-BD | Цифровая IP-видеокамера с разрешением 5 Мп. Видеомодуль Beward. Моторизованный объектив 5.3-64мм. Чувствительность 0.006 лк (день) / 0.003 лк (ночь). Питание 220VAC. | 87000
Релион-М-300-П-ИК-IP-3Мп4.6-153Z-PoE-SD-BD | Цифровая IP-видеокамера с разрешением 3 Мп. Видеомодуль Beward. Моторизованный объектив, скоростной, 4.6-153 мм, автофокус. Чувствительность 0.01 лк (день) / 0.002 лк (ночь). Питание PoE. | 116000
Релион-М-300-П-ИК-IP-3Мп4.6-153Z-24÷36VDC/AC-SD-BD | Цифровая IP-видеокамера с разрешением 3 Мп. Видеомодуль Beward. Моторизованный объектив, скоростной, 4.6-153 мм, автофокус. Чувствительность 0.01 лк (день) / 0.002 лк (ночь). Питание 24-36VDC/AC. | 116000
Релион-М-300-П-ИК-IP-3Мп4.6-153Z-220VAC-SD-BD | Цифровая IP-видеокамера с разрешением 3 Мп. Видеомодуль Beward. Моторизованный объектив, скоростной, 4.6-153 мм, автофокус. Чувствительность 0.01 лк (день) / 0.002 лк (ночь). Питание 220VAC. | 116000
Релион-М-300-П-ИК-IP-4Мп4.8-154Z-PoE-SD-DH | Цифровая IP-видеокамера с разрешением 4 Мп. Видеомодуль Dahua DH-SDZ4032-HNR-ZB. Моторизованный объектив, скоростной, 4.8-154 мм, автофокус. Чувствительность 0.005 лк (день) / 0.0005 лк (ночь). Питание PoE. | 121000
Релион-М-300-П-ИК-IP-4Мп4.8-154Z-24÷36VDC/AC-SD-DH | Цифровая IP-видеокамера с разрешением 4 Мп. Видеомодуль Dahua DH-SDZ4032-HNR-ZB. Моторизованный объектив, скоростной, 4.8-154 мм, автофокус. Чувствительность 0.005 лк (день) / 0.0005 лк (ночь). Питание 24-36VDC/AC. | 121000
Релион-М-300-П-ИК-IP-4Мп4.8-154Z-220VAC-SD-DH | Цифровая IP-видеокамера с разрешением 4 Мп. Видеомодуль Dahua DH-SDZ4032-HNR-ZB. Моторизованный объектив, скоростной, 4.8-154 мм, автофокус. Чувствительность 0.005 лк (день) / 0.0005 лк (ночь). Питание 220VAC. | 121000
Релион-М-300-П-ИК-СО. Видеокамера общепромышленная с системой обогрева, стеклоочистителем и ИК-подсветкой в корпусе из оцинкованной стали. IP66/68. Дальность ИК подсветки (м)/угол освещения (град): 60м/60°. Температурный диапазон -65...+60°С. Крепежно-юстировочный кронштейн в комплекте. Козырек и кабельный вводы в комплект не входят. При заказе указывать тип кабельных вводов и питания.
Релион-М-300-П-ИК-СО-IP-5Мп2.8-13.5mm-PoE-SD-BD | Цифровая IP-видеокамера с разрешением 5 Мп. Видеомодуль Beward. Вариофокальный объектив 2.8-13.5мм. Чувствительность 0.006 лк (день) / 0.003 лк (ночь). Питание PoE. | 87000
Релион-М-300-П-ИК-СО-IP-5Мп2.8-13.5mm-24÷36VDC/AC-SD-BD | Цифровая IP-видеокамера с разрешением 5 Мп. Видеомодуль Beward. Вариофокальный объектив 2.8-13.5мм. Чувствительность 0.006 лк (день) / 0.003 лк (ночь). Питание 24-36VDC/AC. | 87000
Релион-М-300-П-ИК-СО-IP-5Мп2.8-13.5mm-220VAC-SD-BD | Цифровая IP-видеокамера с разрешением 5 Мп. Видеомодуль Beward. Вариофокальный объектив 2.8-13.5мм. Чувствительность 0.006 лк (день) / 0.003 лк (ночь). Питание 220VAC. | 87000
Релион-М-300-П-ИК-СО-IP-5Мп2.7-13.5Z-PoE-SD-BD | Цифровая IP-видеокамера с разрешением 5 Мп. Видеомодуль Beward. Моторизованный объектив 2.7-13.5мм. Чувствительность 0.006 лк (день) / 0.003 лк (ночь). Питание PoE. | 94000
Релион-М-300-П-ИК-СО-IP-5Мп2.7-13.5Z-24÷36VDC/AC-SD-BD | Цифровая IP-видеокамера с разрешением 5 Мп. Видеомодуль Beward. Моторизованный объектив 2.7-13.5мм. Чувствительность 0.006 лк (день) / 0.003 лк (ночь). Питание 24-36VDC/AC. | 94000
Релион-М-300-П-ИК-СО-IP-5Мп2.7-13.5Z-220VAC-SD-BD | Цифровая IP-видеокамера с разрешением 5 Мп. Видеомодуль Beward. Моторизованный объектив 2.7-13.5мм. Чувствительность 0.006 лк (день) / 0.003 лк (ночь). Питание 220VAC. | 94000
Релион-М-300-П-ИК-СО-IP-5Мп5.3-64Z-PoE-SD-BD | Цифровая IP-видеокамера с разрешением 5 Мп. Видеомодуль Beward. Моторизованный объектив 5.3-64мм. Чувствительность 0.006 лк (день) / 0.003 лк (ночь). Питание PoE. | 97000
Релион-М-300-П-ИК-СО-IP-5Мп5.3-64Z-24÷36VDC/AC-SD-BD | Цифровая IP-видеокамера с разрешением 5 Мп. Видеомодуль Beward. Моторизованный объектив 5.3-64мм. Чувствительность 0.006 лк (день) / 0.003 лк (ночь). Питание 24-36VDC/AC. | 97000
Релион-М-300-П-ИК-СО-IP-5Мп5.3-64Z-220VAC-SD-BD | Цифровая IP-видеокамера с разрешением 5 Мп. Видеомодуль Beward. Моторизованный объектив 5.3-64мм. Чувствительность 0.006 лк (день) / 0.003 лк (ночь). Питание 220VAC. | 97000
Релион-М-300-П-ИК-СО-IP-3Мп4.6-153Z-PoE-SD-BD | Цифровая IP-видеокамера с разрешением 3 Мп. Видеомодуль Beward. Моторизованный объектив, скоростной, 4.6-153 мм, автофокус. Чувствительность 0.01 лк (день) / 0.002 лк (ночь). Питание PoE. | 126000
Релион-М-300-П-ИК-СО-IP-3Мп4.6-153Z-24÷36VDC/AC-SD-BD | Цифровая IP-видеокамера с разрешением 3 Мп. Видеомодуль Beward. Моторизованный объектив, скоростной, 4.6-153 мм, автофокус. Чувствительность 0.01 лк (день) / 0.002 лк (ночь). Питание 24-36VDC/AC. | 126000
Релион-М-300-П-ИК-СО-IP-3Мп4.6-153Z-220VAC-SD-BD | Цифровая IP-видеокамера с разрешением 3 Мп. Видеомодуль Beward. Моторизованный объектив, скоростной, 4.6-153 мм, автофокус. Чувствительность 0.01 лк (день) / 0.002 лк (ночь). Питание 220VAC. | 126000
Релион-М-300-П-ИК-СО-IP-4Мп4.8-154Z-PoE-SD-DH | Цифровая IP-видеокамера с разрешением 4 Мп. Видеомодуль Dahua DH-SDZ4032-HNR-ZB. Моторизованный объектив, скоростной, 4.8-154 мм, автофокус. Чувствительность 0.005 лк (день) / 0.0005 лк (ночь). Питание PoE. | 131000
Релион-М-300-П-ИК-СО-IP-4Мп4.8-154Z-24÷36VDC/AC-SD-DH | Цифровая IP-видеокамера с разрешением 4 Мп. Видеомодуль Dahua DH-SDZ4032-HNR-ZB. Моторизованный объектив, скоростной, 4.8-154 мм, автофокус. Чувствительность 0.005 лк (день) / 0.0005 лк (ночь). Питание 24-36VDC/AC. | 131000
Релион-М-300-П-ИК-СО-IP-4Мп4.8-154Z-220VAC-SD-DH | Цифровая IP-видеокамера с разрешением 4 Мп. Видеомодуль Dahua DH-SDZ4032-HNR-ZB. Моторизованный объектив, скоростной, 4.8-154 мм, автофокус. Чувствительность 0.005 лк (день) / 0.0005 лк (ночь). Питание 220VAC. | 131000
Релион-М-300-П-СО. Видеокамера общепромышленная с системой обогрева, стеклоочистителем и в корпусе из оцинкованной стали. IP66/68. Температурный диапазон -65...+60°С. Крепежно-юстировочный кронштейн в комплекте. Козырек и кабельный вводы в комплект не входят. При заказе указывать тип кабельных вводов и питания.
Релион-М-300-П-СО-IP-5Мп2.8-13.5mm-PoE-SD-BD | Цифровая IP-видеокамера с разрешением 5 Мп. Видеомодуль Beward. Вариофокальный объектив 2.8-13.5мм. Чувствительность 0.006 лк (день) / 0.003 лк (ночь). Питание PoE. | 82000
Релион-М-300-П-СО-IP-5Мп2.8-13.5mm-24÷36VDC/AC-SD-BD | Цифровая IP-видеокамера с разрешением 5 Мп. Видеомодуль Beward. Вариофокальный объектив 2.8-13.5мм. Чувствительность 0.006 лк (день) / 0.003 лк (ночь). Питание 24-36VDC/AC. | 82000
Релион-М-300-П-СО-IP-5Мп2.8-13.5mm-220VAC-SD-BD | Цифровая IP-видеокамера с разрешением 5 Мп. Видеомодуль Beward. Вариофокальный объектив 2.8-13.5мм. Чувствительность 0.006 лк (день) / 0.003 лк (ночь). Питание 220VAC. | 82000
Релион-М-300-П-СО-IP-5Мп2.7-13.5Z-PoE-SD-BD | Цифровая IP-видеокамера с разрешением 5 Мп. Видеомодуль Beward. Моторизованный объектив 2.7-13.5мм. Чувствительность 0.006 лк (день) / 0.003 лк (ночь). Питание PoE. | 89000
Релион-М-300-П-СО-IP-5Мп2.7-13.5Z-24÷36VDC/AC-SD-BD | Цифровая IP-видеокамера с разрешением 5 Мп. Видеомодуль Beward. Моторизованный объектив 2.7-13.5мм. Чувствительность 0.006 лк (день) / 0.003 лк (ночь). Питание 24-36VDC/AC. | 89000
Релион-М-300-П-СО-IP-5Мп2.7-13.5Z-220VAC-SD-BD | Цифровая IP-видеокамера с разрешением 5 Мп. Видеомодуль Beward. Моторизованный объектив 2.7-13.5мм. Чувствительность 0.006 лк (день) / 0.003 лк (ночь). Питание 220VAC. | 89000
Релион-М-300-П-СО-IP-5Мп5.3-64Z-PoE-SD-BD | Цифровая IP-видеокамера с разрешением 5 Мп. Видеомодуль Beward. Моторизованный объектив 5.3-64мм. Чувствительность 0.006 лк (день) / 0.003 лк (ночь). Питание PoE. | 92000
Релион-М-300-П-СО-IP-5Мп5.3-64Z-24÷36VDC/AC-SD-BD | Цифровая IP-видеокамера с разрешением 5 Мп. Видеомодуль Beward. Моторизованный объектив 5.3-64мм. Чувствительность 0.006 лк (день) / 0.003 лк (ночь). Питание 24-36VDC/AC. | 92000
Релион-М-300-П-СО-IP-5Мп5.3-64Z-220VAC-SD-BD | Цифровая IP-видеокамера с разрешением 5 Мп. Видеомодуль Beward. Моторизованный объектив 5.3-64мм. Чувствительность 0.006 лк (день) / 0.003 лк (ночь). Питание 220VAC. | 92000
Релион-М-300-П-СО-IP-3Мп4.6-153Z-PoE-SD-BD | Цифровая IP-видеокамера с разрешением 3 Мп. Видеомодуль Beward. Моторизованный объектив, скоростной, 4.6-153 мм, автофокус. Чувствительность 0.01 лк (день) / 0.002 лк (ночь). Питание PoE. | 121000
Релион-М-300-П-СО-IP-3Мп4.6-153Z-24÷36VDC/AC-SD-BD | Цифровая IP-видеокамера с разрешением 3 Мп. Видеомодуль Beward. Моторизованный объектив, скоростной, 4.6-153 мм, автофокус. Чувствительность 0.01 лк (день) / 0.002 лк (ночь). Питание 24-36VDC/AC. | 121000
Релион-М-300-П-СО-IP-3Мп4.6-153Z-220VAC-SD-BD | Цифровая IP-видеокамера с разрешением 3 Мп. Видеомодуль Beward. Моторизованный объектив, скоростной, 4.6-153 мм, автофокус. Чувствительность 0.01 лк (день) / 0.002 лк (ночь). Питание 220VAC. | 121000
Релион-М-300-П-СО-IP-4Мп4.8-154Z-PoE-SD-DH | Цифровая IP-видеокамера с разрешением 4 Мп. Видеомодуль Dahua DH-SDZ4032-HNR-ZB. Моторизованный объектив, скоростной, 4.8-154 мм, автофокус. Чувствительность 0.005 лк (день) / 0.0005 лк (ночь). Питание PoE. | 126000
Релион-М-300-П-СО-IP-4Мп4.8-154Z-24÷36VDC/AC-SD-DH | Цифровая IP-видеокамера с разрешением 4 Мп. Видеомодуль Dahua DH-SDZ4032-HNR-ZB. Моторизованный объектив, скоростной, 4.8-154 мм, автофокус. Чувствительность 0.005 лк (день) / 0.0005 лк (ночь). Питание 24-36VDC/AC. | 126000
Релион-М-300-П-СО-IP-4Мп4.8-154Z-220VAC-SD-DH | Цифровая IP-видеокамера с разрешением 4 Мп. Видеомодуль Dahua DH-SDZ4032-HNR-ZB. Моторизованный объектив, скоростной, 4.8-154 мм, автофокус. Чувствительность 0.005 лк (день) / 0.0005 лк (ночь). Питание 220VAC. | 126000
4. АНТИВАНДАЛЬНЫЕ ВИДЕОКАМЕРЫ ОБЩЕПРОМЫШЛЕННОГО ИСПОЛНЕНИЯ
Релион-М-50-П-БМ. Антивандальная миниатюрная аналоговая видеокамера с ИК-подсветкой. Корпус из оцинкованной стали с полимерным порошковым покрытием. Фиксированный объектив 2,8 мм. IP66. Температурный диапазон -40...+60°С.
Релион-М-50-П-БM-AHD-2Мп | Аналоговая миниатюрная AHD в/камера с разрешением 2 Мп. Чувствит. цвет 0,1 лк. Питание 12 VDC. Матрица 1/2,7" | 17800
Релион-М-50-П-Б. Антивандальная видеокамера с ИК-подсветкой. Корпус из оцинкованной стали с полимерным порошковым покрытием. IP66. Температурный диапазон -40...+60°С. ИК-прожектор в диапазоне 850 нм – дальность до 20м, 60 градусов.
Релион-М-50-П-Б-IP-2Мп-PоE-TR | Цифровая в/камера с разрешением 2 Мп. Чувствит. 0,003 лк. Матрица 1/2.7" CMOS. Питание РоЕ или 12 VDC. Объектив 2.8мм. Формат сжатия H.264, H.265, H.264+, H.265+. Мощность 10Вт | 31300
Релион-М-50-П-Б-IP-4Мп-PоE-TR | Цифровая в/камера с разрешением 4 Мп. Чувствит. 0,003 лк. Матрица 1/2.8" CMOS. Питание по РоЕ или 12 VDC. Объектив 3.6мм. Формат сжатия H.264, H.265. Мощность 11.3 Вт | 33800
Релион-М-50-П-БЗ. Антивандальная видеокамера со встроенной сиреной и ИК-подсветкой. Корпус из оцинкованной стали с полимерным порошковым покрытием. Управление сиреной осуществляется по возникновению события, фиксируемого камерой, или удаленно. Фиксированный объектив 2,8 мм. IP66. Температурный диапазон -40...+60°С. ИК-прожектор в диапазоне 850 нм – дальность до 20м, 60 градусов.
Релион-М-50-П-БЗ-IP-2Мп-PоE-TR | Цифровая в/камера с интегрированной сиреной. Разрешение 2 Мп. Уровень звукового давления сирены 100 дБ, Чувствит. цвет 0,003 лк. Питание по РоЕ или 12 VDC. Матрица 1/2,8". Объектив 2.8мм. Формат сжатия H.264, H.265, H.265+ | 35600

## Тепловизоры EX
Прайс действует с 07.02.2025 года | Приложение №1 к Договору № 02/21 от 11 января 2021 г | Приложение №1 к Договору № 02/21 от 11 января 2021 г
Наименование | Описание | Розничная цена, руб. (НДС в т.ч.)
ВЗРЫВОЗАЩИЩЕННЫЕ ТЕПЛОВИЗОРЫ РЕЛИОН
1. ВЗРЫВОЗАЩИЩЕННЫЕ ТЕПЛОВИЗОРЫ В АЛЮМИНИЕВОМ КОРПУСЕ
Релион-Т-А-xxx-Lx. Взрывозащищенная тепловизионная IP-камера с системой обогрева для взрывоопасных зон классов "1" и "2" в корпусе из алюминиевого сплава с полимерным порошковым покрытием. Маркировка взрывозащиты 1Ex db IIC T6 Gb/Ex tb IIIC T85°C Db. IP66/68. Температурный диапазон -60...+60°С. Крепежно-юстировочный кронштейн в комплекте. Козырек и кабельные вводы в комплект не входят. При заказе указывать тип кабельных вводов и питания.
Релион-Т-А-400-L7-PoE-DH | Тепловизионая IP-камера с фокусным расстоянием 7.5мм. Dahua DHI-TPC-BF5401-B7-S2. Неохлаждаемый микроболометрический сенсор 400×300; фиксированный объектив 7.5мм; разрешение и скорость трансляции видео: 1280×1024, 25к/с; диафрагма: F1.0; Угол обзора 53.7° (Г); обнаружение транспорт/человек: 490м/221м, распознавание транспорт/человек: 126м/57м, идентификация транспорт/человек: 63м/28м; сжатие H.265+/H.265/H.264+/H.264/H.264B/H.264H/MJPEG; AGC, 3D DNR; Видеоаналитика: защита периметра, обнаружение огня, SMD. Питание PoE. | 550000
Релион-Т-А-400-L7-24÷36VDC/AC-DH | Тепловизионая IP-камера с фокусным расстоянием 7.5мм. Dahua DHI-TPC-BF5401-B7-S2. Неохлаждаемый микроболометрический сенсор 400×300; фиксированный объектив 7.5мм; разрешение и скорость трансляции видео: 1280×1024, 25к/с; диафрагма: F1.0; Угол обзора 53.7° (Г); обнаружение транспорт/человек: 490м/221м, распознавание транспорт/человек: 126м/57м, идентификация транспорт/человек: 63м/28м; сжатие H.265+/H.265/H.264+/H.264/H.264B/H.264H/MJPEG; AGC, 3D DNR; Видеоаналитика: защита периметра, обнаружение огня, SMD. Питание 24-36VDC/AC. | 550000
Релион-Т-А-400-L7-220VAC-DH | Тепловизионая IP-камера с фокусным расстоянием 7.5мм. Dahua DHI-TPC-BF5401-B7-S2. Неохлаждаемый микроболометрический сенсор 400×300; фиксированный объектив 7.5мм; разрешение и скорость трансляции видео: 1280×1024, 25к/с; диафрагма: F1.0; Угол обзора 53.7° (Г); обнаружение транспорт/человек: 490м/221м, распознавание транспорт/человек: 126м/57м, идентификация транспорт/человек: 63м/28м; сжатие H.265+/H.265/H.264+/H.264/H.264B/H.264H/MJPEG; AGC, 3D DNR; Видеоаналитика: защита периметра, обнаружение огня, SMD. Питание 220VAC. | 550000
Релион-Т-А-400-L13-PoE-DH | Тепловизионая IP-камера с фокусным расстоянием 13мм. Dahua DHI-TPC-BF5401-B13-S2. неохлаждаемый микроболометрический сенсор 400×300; фиксированный объектив 13мм; разрешение и скорость трансляции видео: 1280×1024, 25к/с; диафрагма: F1.0; Угол обзора 30.2° (Г); обнаружение транспорт/человек: 850м/382м, распознавание транспорт/человек: 219м/98м, идентификация транспорт/человек: 109м/49м; сжатие H.265+/H.265/H.264+/H.264/H.264B/H.264H/MJPEG; AGC, 3D DNR; Видеоаналитика: защита периметра, обнаружение огня, SMD. Питание PoE. | 550000
Релион-Т-А-400-L13-24÷36VDC/AC-DH | Тепловизионая IP-камера с фокусным расстоянием 13мм. Dahua DHI-TPC-BF5401-B13-S2. неохлаждаемый микроболометрический сенсор 400×300; фиксированный объектив 13мм; разрешение и скорость трансляции видео: 1280×1024, 25к/с; диафрагма: F1.0; Угол обзора 30.2° (Г); обнаружение транспорт/человек: 850м/382м, распознавание транспорт/человек: 219м/98м, идентификация транспорт/человек: 109м/49м; сжатие H.265+/H.265/H.264+/H.264/H.264B/H.264H/MJPEG; AGC, 3D DNR; Видеоаналитика: защита периметра, обнаружение огня, SMD. Питание 24-36VDC/AC. | 550000
Релион-Т-А-400-L13-220VAC-DH | Тепловизионая IP-камера с фокусным расстоянием 13мм.Dahua DHI-TPC-BF5401-B13-S2. неохлаждаемый микроболометрический сенсор 400×300; фиксированный объектив 13мм; разрешение и скорость трансляции видео: 1280×1024, 25к/с; диафрагма: F1.0; Угол обзора 30.2° (Г); обнаружение транспорт/человек: 850м/382м, распознавание транспорт/человек: 219м/98м, идентификация транспорт/человек: 109м/49м; сжатие H.265+/H.265/H.264+/H.264/H.264B/H.264H/MJPEG; AGC, 3D DNR; Видеоаналитика: защита периметра, обнаружение огня, SMD. Питание 220VAC. | 550000
Релион-Т-А-400-L25-PoE-DH | Тепловизионая IP-камера с фокусным расстоянием 25мм. Dahua DHI-TPC-BF5401-B25-S2. Неохлаждаемый микроболометрический сенсор 400×300; фиксированный объектив 25мм; разрешение и скорость трансляции видео: 1280×1024, 25к/с; диафрагма: F1.0; Угол обзора 15.5° (Г); обнаружение транспорт/человек: 1634м/735м, распознавание транспорт/человек: 420м/189м, идентификация транспорт/человек: 210м/95м; сжатие H.265+/H.265/H.264+/H.264/H.264B/H.264H/MJPEG; AGC, 3D DNR; Видеоаналитика: защита периметра, обнаружение огня, SMD. Питание PoE. | 550000
Релион-Т-А-400-L25-24÷36VDC/AC-DH | Тепловизионая IP-камера с фокусным расстоянием 25мм. Dahua DHI-TPC-BF5401-B25-S2. Неохлаждаемый микроболометрический сенсор 400×300; фиксированный объектив 25мм; разрешение и скорость трансляции видео: 1280×1024, 25к/с; диафрагма: F1.0; Угол обзора 15.5° (Г); обнаружение транспорт/человек: 1634м/735м, распознавание транспорт/человек: 420м/189м, идентификация транспорт/человек: 210м/95м; сжатие H.265+/H.265/H.264+/H.264/H.264B/H.264H/MJPEG; AGC, 3D DNR; Видеоаналитика: защита периметра, обнаружение огня, SMD. Питание 24-36VDC/AC. | 550000
Релион-Т-А-400-L25-220VAC-DH | Тепловизионая IP-камера с фокусным расстоянием 25мм. Dahua DHI-TPC-BF5401-B25-S2. Неохлаждаемый микроболометрический сенсор 400×300; фиксированный объектив 25мм; разрешение и скорость трансляции видео: 1280×1024, 25к/с; диафрагма: F1.0; Угол обзора 15.5° (Г); обнаружение транспорт/человек: 1634м/735м, распознавание транспорт/человек: 420м/189м, идентификация транспорт/человек: 210м/95м; сжатие H.265+/H.265/H.264+/H.264/H.264B/H.264H/MJPEG; AGC, 3D DNR; Видеоаналитика: защита периметра, обнаружение огня, SMD. Питание 220VAC. | 550000
Релион-Т-А-400-L35-PoE-DH | Тепловизионая IP-камера с фокусным расстоянием 35мм. Dahua DHI-TPC-BF5401-B35-S2. Неохлаждаемый микроболометрический сенсор 400×300; фиксированный объектив 35мм; разрешение и скорость трансляции видео: 1280×1024, 25к/с; диафрагма: F1.0; Угол обзора 11.1° (Г); обнаружение транспорт/человек: 2288м/1030м, распознавание транспорт/человек: 588м/265м, идентификация транспорт/человек: 294м/132м; сжатие H.265+/H.265/H.264+/H.264/H.264B/H.264H/MJPEG; AGC, 3D DNR; Видеоаналитика: защита периметра, обнаружение огня, SMD. Питание PoE. | 650000
Релион-Т-А-400-L35-24÷36VDC/AC-DH | Тепловизионая IP-камера с фокусным расстоянием 35мм. Dahua DHI-TPC-BF5401-B35-S2. Неохлаждаемый микроболометрический сенсор 400×300; фиксированный объектив 35мм; разрешение и скорость трансляции видео: 1280×1024, 25к/с; диафрагма: F1.0; Угол обзора 11.1° (Г); обнаружение транспорт/человек: 2288м/1030м, распознавание транспорт/человек: 588м/265м, идентификация транспорт/человек: 294м/132м; сжатие H.265+/H.265/H.264+/H.264/H.264B/H.264H/MJPEG; AGC, 3D DNR; Видеоаналитика: защита периметра, обнаружение огня, SMD. Питание 24-36VDC/AC. | 650000
Релион-Т-А-400-L35-220VAC-DH | Тепловизионая IP-камера с фокусным расстоянием 35мм.Dahua DHI-TPC-BF5401-B35-S2. Неохлаждаемый микроболометрический сенсор 400×300; фиксированный объектив 35мм; разрешение и скорость трансляции видео: 1280×1024, 25к/с; диафрагма: F1.0; Угол обзора 11.1° (Г); обнаружение транспорт/человек: 2288м/1030м, распознавание транспорт/человек: 588м/265м, идентификация транспорт/человек: 294м/132м; сжатие H.265+/H.265/H.264+/H.264/H.264B/H.264H/MJPEG; AGC, 3D DNR; Видеоаналитика: защита периметра, обнаружение огня, SMD. Питание 220VAC. | 650000
Релион-Т-А-400-TL13-PoE-DH | Тепловизионая IP-камера с фокусным расстоянием 13мм. Dahua DHI-TPC-BF5401-TB13-S2. Неохлаждаемый микроболометрический сенсор 400×300; фиксированный объектив 13мм; разрешение и скорость трансляции видео: 1280×1024, 25к/с; диафрагма: F1.0; Угол обзора 30.2° (Г); обнаружение транспорт/человек: 850м/382м, распознавание транспорт/человек: 219м/98м, идентификация транспорт/человек: 109м/49м; мониторинг температуры в диапазоне -20°C...+550°C с точностью ±2°C; сжатие H.265+/H.265/H.264+/H.264/H.264B/H.264H/MJPEG; AGC, 3D DNR; Видеоаналитика: защита периметра, обнаружение огня, SMD. Питание PoE. | 650000
Релион-Т-А-400-TL13-24÷36VDC/AC-DH | Тепловизионая IP-камера с фокусным расстоянием 13мм. Dahua DHI-TPC-BF5401-TB13-S2. Неохлаждаемый микроболометрический сенсор 400×300; фиксированный объектив 13мм; разрешение и скорость трансляции видео: 1280×1024, 25к/с; диафрагма: F1.0; Угол обзора 30.2° (Г); обнаружение транспорт/человек: 850м/382м, распознавание транспорт/человек: 219м/98м, идентификация транспорт/человек: 109м/49м; мониторинг температуры в диапазоне -20°C...+550°C с точностью ±2°C; сжатие H.265+/H.265/H.264+/H.264/H.264B/H.264H/MJPEG; AGC, 3D DNR; Видеоаналитика: защита периметра, обнаружение огня, SMD. Питание 24-36VDC/AC. | 650000
Релион-Т-А-400-TL13-220VAC-DH | Тепловизионая IP-камера с фокусным расстоянием 13мм. Dahua DHI-TPC-BF5401-TB13-S2. Неохлаждаемый микроболометрический сенсор 400×300; фиксированный объектив 13мм; разрешение и скорость трансляции видео: 1280×1024, 25к/с; диафрагма: F1.0; Угол обзора 30.2° (Г); обнаружение транспорт/человек: 850м/382м, распознавание транспорт/человек: 219м/98м, идентификация транспорт/человек: 109м/49м; мониторинг температуры в диапазоне -20°C...+550°C с точностью ±2°C; сжатие H.265+/H.265/H.264+/H.264/H.264B/H.264H/MJPEG; AGC, 3D DNR; Видеоаналитика: защита периметра, обнаружение огня, SMD.. Питание 220VAC. | 650000
Релион-Т-А-400-TL7-PoE-DH | Тепловизионая IP-камера с фокусным расстоянием 7.5мм. Dahua DHI-TPC-BF5401-TB7-S2. Неохлаждаемый микроболометрический сенсор 400×300; фиксированный объектив 7.5мм; разрешение и скорость трансляции видео: 1280×1024, 25к/с; диафрагма: F1.0; Угол обзора 53.7° (Г); обнаружение транспорт/человек: 490м/221м, распознавание транспорт/человек: 126м/57м, идентификация транспорт/человек: 63м/28м; мониторинг температуры в диапазоне -20°C...+550°C с точностью ±2°C; сжатие H.265+/H.265/H.264+/H.264/H.264B/H.264H/MJPEG; AGC, 3D DNR; Видеоаналитика: защита периметра, обнаружение огня, SMD. Питание PoE. | 690000
Релион-Т-А-400-TL7-24÷36VDC/AC-DH | Тепловизионая IP-камера с фокусным расстоянием 7.5мм. Dahua DHI-TPC-BF5401-TB7-S2. Неохлаждаемый микроболометрический сенсор 400×300; фиксированный объектив 7.5мм; разрешение и скорость трансляции видео: 1280×1024, 25к/с; диафрагма: F1.0; Угол обзора 53.7° (Г); обнаружение транспорт/человек: 490м/221м, распознавание транспорт/человек: 126м/57м, идентификация транспорт/человек: 63м/28м; мониторинг температуры в диапазоне -20°C...+550°C с точностью ±2°C; сжатие H.265+/H.265/H.264+/H.264/H.264B/H.264H/MJPEG; AGC, 3D DNR; Видеоаналитика: защита периметра, обнаружение огня, SMD. Питание 24-36VDC/AC. | 690000
Релион-Т-А-400-TL7-220VAC-DH | Тепловизионая IP-камера с фокусным расстоянием 7.5мм. Dahua DHI-TPC-BF5401-TB7-S2. Неохлаждаемый микроболометрический сенсор 400×300; фиксированный объектив 7.5мм; разрешение и скорость трансляции видео: 1280×1024, 25к/с; диафрагма: F1.0; Угол обзора 53.7° (Г); обнаружение транспорт/человек: 490м/221м, распознавание транспорт/человек: 126м/57м, идентификация транспорт/человек: 63м/28м; мониторинг температуры в диапазоне -20°C...+550°C с точностью ±2°C; сжатие H.265+/H.265/H.264+/H.264/H.264B/H.264H/MJPEG; AGC, 3D DNR; Видеоаналитика: защита периметра, обнаружение огня, SMD. Питание 220VAC. | 690000
Релион-Т-А-400-TL25-PoE-DH | Тепловизионая IP-камера с фокусным расстоянием 25мм. Dahua DHI-TPC-BF5401-TB25-S2. Неохлаждаемый микроболометрический сенсор 400×300; фиксированный объектив 25мм; разрешение и скорость трансляции видео: 1280×1024, 25к/с; диафрагма: F1.0; Угол обзора 15.5° (Г); обнаружение транспорт/человек: 1634м/735м, распознавание транспорт/человек: 420м/189м, идентификация транспорт/человек: 210м/95м; мониторинг температуры в диапазоне -20°C...+550°C с точностью ±2°C; сжатие H.265+/H.265/H.264+/H.264/H.264B/H.264H/MJPEG; AGC, 3D DNR; Видеоаналитика: защита периметра, обнаружение огня, SMD. Питание PoE. | 710000
Релион-Т-А-400-TL25-24÷36VDC/AC-DH | Тепловизионая IP-камера с фокусным расстоянием 25мм. Dahua DHI-TPC-BF5401-TB25-S2. Неохлаждаемый микроболометрический сенсор 400×300; фиксированный объектив 25мм; разрешение и скорость трансляции видео: 1280×1024, 25к/с; диафрагма: F1.0; Угол обзора 15.5° (Г); обнаружение транспорт/человек: 1634м/735м, распознавание транспорт/человек: 420м/189м, идентификация транспорт/человек: 210м/95м; мониторинг температуры в диапазоне -20°C...+550°C с точностью ±2°C; сжатие H.265+/H.265/H.264+/H.264/H.264B/H.264H/MJPEG; AGC, 3D DNR; Видеоаналитика: защита периметра, обнаружение огня, SMD. Питание 24-36VDC/AC. | 710000
Релион-Т-А-400-TL25-220VAC-DH | Тепловизионая IP-камера с фокусным расстоянием 25мм. Dahua DHI-TPC-BF5401-TB25-S2. Неохлаждаемый микроболометрический сенсор 400×300; фиксированный объектив 25мм; разрешение и скорость трансляции видео: 1280×1024, 25к/с; диафрагма: F1.0; Угол обзора 15.5° (Г); обнаружение транспорт/человек: 1634м/735м, распознавание транспорт/человек: 420м/189м, идентификация транспорт/человек: 210м/95м; мониторинг температуры в диапазоне -20°C...+550°C с точностью ±2°C; сжатие H.265+/H.265/H.264+/H.264/H.264B/H.264H/MJPEG; AGC, 3D DNR; Видеоаналитика: защита периметра, обнаружение огня, SMD. Питание 220VAC. | 710000
Релион-Т-А-400-TL35-PoE-DH | Тепловизионая IP-камера с фокусным расстоянием 35мм. Dahua DHI-TPC-BF5401-TB35-S2. Неохлаждаемый микроболометрический сенсор 400×300; фиксированный объектив 35мм; разрешение и скорость трансляции видео: 1280×1024, 25к/с; диафрагма: F1.0; Угол обзора 11.1° (Г); обнаружение транспорт/человек: 2288м/1030м, распознавание транспорт/человек: 588м/265м, идентификация транспорт/человек: 294м/132м; мониторинг температуры в диапазоне -20°C...+550°C с точностью ±2°C; сжатие H.265+/H.265/H.264+/H.264/H.264B/H.264H/MJPEG; AGC, 3D DNR; Видеоаналитика: защита периметра, обнаружение огня, SMD. Питание PoE. | 800000
Релион-Т-А-400-TL35-24÷36VDC/AC-DH | Тепловизионая IP-камера с фокусным расстоянием 35мм. Dahua DHI-TPC-BF5401-TB35-S2. Неохлаждаемый микроболометрический сенсор 400×300; фиксированный объектив 35мм; разрешение и скорость трансляции видео: 1280×1024, 25к/с; диафрагма: F1.0; Угол обзора 11.1° (Г); обнаружение транспорт/человек: 2288м/1030м, распознавание транспорт/человек: 588м/265м, идентификация транспорт/человек: 294м/132м; мониторинг температуры в диапазоне -20°C...+550°C с точностью ±2°C; сжатие H.265+/H.265/H.264+/H.264/H.264B/H.264H/MJPEG; AGC, 3D DNR; Видеоаналитика: защита периметра, обнаружение огня, SMD. Питание 24-36VDC/AC. | 800000
Релион-Т-А-400-TL35-220VAC-DH | Тепловизионая IP-камера с фокусным расстоянием 35мм. Dahua DHI-TPC-BF5401-TB35-S2. Неохлаждаемый микроболометрический сенсор 400×300; фиксированный объектив 35мм; разрешение и скорость трансляции видео: 1280×1024, 25к/с; диафрагма: F1.0; Угол обзора 11.1° (Г); обнаружение транспорт/человек: 2288м/1030м, распознавание транспорт/человек: 588м/265м, идентификация транспорт/человек: 294м/132м; мониторинг температуры в диапазоне -20°C...+550°C с точностью ±2°C; сжатие H.265+/H.265/H.264+/H.264/H.264B/H.264H/MJPEG; AGC, 3D DNR; Видеоаналитика: защита периметра, обнаружение огня, SMD. Питание 220VAC. | 800000
Релион-Т-А-640-L5-PoE-DH | Тепловизионая IP-камера с фокусным расстоянием 5мм. Dahua DHI-TPC-BF5601-B5-S2. Неохлаждаемый микроболометрический сенсор 640×512; фиксированный объектив 5мм; разрешение и скорость трансляции видео: 1280×1024, 25к/с; диафрагма: F1.0; Угол обзора 81° (Г); обнаружение транспорт/человек: 641м/208м, распознавание транспорт/человек: 157м/53м, идентификация транспорт/человек: 79м/26м; сжатие H.265+/H.265/H.264+/H.264/H.264B/H.264H/MJPEG; AGC, 3D DNR; Видеоаналитика: защита периметра, обнаружение огня, SMD. Питание PoE. | 950000
Релион-Т-А-640-L5-24÷36VDC/AC-DH | Тепловизионая IP-камера с фокусным расстоянием 5мм.Dahua DHI-TPC-BF5601-B5-S2. Неохлаждаемый микроболометрический сенсор 640×512; фиксированный объектив 5мм; разрешение и скорость трансляции видео: 1280×1024, 25к/с; диафрагма: F1.0; Угол обзора 81° (Г); обнаружение транспорт/человек: 641м/208м, распознавание транспорт/человек: 157м/53м, идентификация транспорт/человек: 79м/26м; сжатие H.265+/H.265/H.264+/H.264/H.264B/H.264H/MJPEG; AGC, 3D DNR; Видеоаналитика: защита периметра, обнаружение огня, SMD. Питание 24-36VDC/AC. | 950000
Релион-Т-А-640-L5-220VAC-DH | Тепловизионая IP-камера с фокусным расстоянием 5мм.Dahua DHI-TPC-BF5601-B5-S2. Неохлаждаемый микроболометрический сенсор 640×512; фиксированный объектив 5мм; разрешение и скорость трансляции видео: 1280×1024, 25к/с; диафрагма: F1.0; Угол обзора 81° (Г); обнаружение транспорт/человек: 641м/208м, распознавание транспорт/человек: 157м/53м, идентификация транспорт/человек: 79м/26м; сжатие H.265+/H.265/H.264+/H.264/H.264B/H.264H/MJPEG; AGC, 3D DNR; Видеоаналитика: защита периметра, обнаружение огня, SMD. Питание 220VAC. | 950000
Релион-Т-А-640-L9-PoE-DH | Тепловизионая IP-камера с фокусным расстоянием 9мм. Dahua DHI-TPC-BF5601-B9-S2. Неохлаждаемый микроболометрический сенсор 640×512; фиксированный объектив 9мм; разрешение и скорость трансляции видео: 1280×1024, 25к/с; диафрагма: F1.0; Угол обзора 48.6° (Г); обнаружение транспорт/человек: 1153м/375м, распознавание транспорт/человек: 283м/96м, идентификация транспорт/человек: 142м/48м; сжатие H.265+/H.265/H.264+/H.264/H.264B/H.264H/MJPEG; AGC, 3D DNR; Видеоаналитика: защита периметра, обнаружение огня, SMD. Питание PoE. | 950000
Релион-Т-А-640-L9-24÷36VDC/AC-DH | Тепловизионая IP-камера с фокусным расстоянием 9мм. Dahua DHI-TPC-BF5601-B9-S2. Неохлаждаемый микроболометрический сенсор 640×512; фиксированный объектив 9мм; разрешение и скорость трансляции видео: 1280×1024, 25к/с; диафрагма: F1.0; Угол обзора 48.6° (Г); обнаружение транспорт/человек: 1153м/375м, распознавание транспорт/человек: 283м/96м, идентификация транспорт/человек: 142м/48м; сжатие H.265+/H.265/H.264+/H.264/H.264B/H.264H/MJPEG; AGC, 3D DNR; Видеоаналитика: защита периметра, обнаружение огня, SMD. Питание 24-36VDC/AC. | 950000
Релион-Т-А-640-L9-220VAC-DH | Тепловизионая IP-камера с фокусным расстоянием 9мм. Dahua DHI-TPC-BF5601-B9-S2. Неохлаждаемый микроболометрический сенсор 640×512; фиксированный объектив 9мм; разрешение и скорость трансляции видео: 1280×1024, 25к/с; диафрагма: F1.0; Угол обзора 48.6° (Г); обнаружение транспорт/человек: 1153м/375м, распознавание транспорт/человек: 283м/96м, идентификация транспорт/человек: 142м/48м; сжатие H.265+/H.265/H.264+/H.264/H.264B/H.264H/MJPEG; AGC, 3D DNR; Видеоаналитика: защита периметра, обнаружение огня, SMD. Питание 220VAC. | 950000
Релион-Т-А-640-L13-PoE-DH | Тепловизионая IP-камера с фокусным расстоянием 13мм. Dahua DHI-TPC-BF5601-B13-S2. Неохлаждаемый микроболометрический сенсор 640×512; фиксированный объектив 13мм; разрешение и скорость трансляции видео: 1280×1024, 25к/с; диафрагма: F1.0; Угол обзора 37° (Г); обнаружение транспорт/человек: 1666м/541м, распознавание транспорт/человек: 408м/139м, идентификация транспорт/человек: 206м/69м; сжатие H.265+/H.265/H.264+/H.264/H.264B/H.264H/MJPEG; AGC, 3D DNR; Видеоаналитика: защита периметра, обнаружение огня, SMD. Питание PoE. | 950000
Релион-Т-А-640-L13-24÷36VDC/AC-DH | Тепловизионая IP-камера с фокусным расстоянием 13мм. Dahua DHI-TPC-BF5601-B13-S2. Неохлаждаемый микроболометрический сенсор 640×512; фиксированный объектив 13мм; разрешение и скорость трансляции видео: 1280×1024, 25к/с; диафрагма: F1.0; Угол обзора 37° (Г); обнаружение транспорт/человек: 1666м/541м, распознавание транспорт/человек: 408м/139м, идентификация транспорт/человек: 206м/69м; сжатие H.265+/H.265/H.264+/H.264/H.264B/H.264H/MJPEG; AGC, 3D DNR; Видеоаналитика: защита периметра, обнаружение огня, SMD. Питание 24-36VDC/AC. | 950000
Релион-Т-А-640-L13-220VAC-DH | Тепловизионая IP-камера с фокусным расстоянием 13мм. Dahua DHI-TPC-BF5601-B13-S2. Неохлаждаемый микроболометрический сенсор 640×512; фиксированный объектив 13мм; разрешение и скорость трансляции видео: 1280×1024, 25к/с; диафрагма: F1.0; Угол обзора 37° (Г); обнаружение транспорт/человек: 1666м/541м, распознавание транспорт/человек: 408м/139м, идентификация транспорт/человек: 206м/69м; сжатие H.265+/H.265/H.264+/H.264/H.264B/H.264H/MJPEG; AGC, 3D DNR; Видеоаналитика: защита периметра, обнаружение огня, SMD.Питание 220VAC. | 950000
Релион-Т-А-640-L19-PoE-DH | Тепловизионая IP-камера с фокусным расстоянием 19мм. Dahua DHI-TPC-BF5601-B19-S2. Неохлаждаемый микроболометрический сенсор 640×512; фиксированный объектив 19мм; разрешение и скорость трансляции видео: 1280×1024, 25к/с; диафрагма: F1.0; Угол обзора 37° (Г); обнаружение транспорт/человек: 2435м/791м, распознавание транспорт/человек: 597м/203м, идентификация транспорт/человек: 301м/101м; сжатие H.265+/H.265/H.264+/H.264/H.264B/H.264H/MJPEG; AGC, 3D DNR; Видеоаналитика: защита периметра, обнаружение огня, SMD. Питание PoE. | 950000
Релион-Т-А-640-L19-24÷36VDC/AC-DH | Тепловизионая IP-камера с фокусным расстоянием 19мм. Dahua DHI-TPC-BF5601-B19-S2. Неохлаждаемый микроболометрический сенсор 640×512; фиксированный объектив 19мм; разрешение и скорость трансляции видео: 1280×1024, 25к/с; диафрагма: F1.0; Угол обзора 37° (Г); обнаружение транспорт/человек: 2435м/791м, распознавание транспорт/человек: 597м/203м, идентификация транспорт/человек: 301м/101м; сжатие H.265+/H.265/H.264+/H.264/H.264B/H.264H/MJPEG; AGC, 3D DNR; Видеоаналитика: защита периметра, обнаружение огня, SMD. Питание 24-36VDC/AC. | 950000
Релион-Т-А-640-L19-220VAC-DH | Тепловизионая IP-камера с фокусным расстоянием 19мм. Dahua DHI-TPC-BF5601-B19-S2. Неохлаждаемый микроболометрический сенсор 640×512; фиксированный объектив 19мм; разрешение и скорость трансляции видео: 1280×1024, 25к/с; диафрагма: F1.0; Угол обзора 37° (Г); обнаружение транспорт/человек: 2435м/791м, распознавание транспорт/человек: 597м/203м, идентификация транспорт/человек: 301м/101м; сжатие H.265+/H.265/H.264+/H.264/H.264B/H.264H/MJPEG; AGC, 3D DNR; Видеоаналитика: защита периметра, обнаружение огня, SMD. Питание 220VAC. | 950000
Релион-Т-А-640-L25-PoE-DH | Тепловизионая IP-камера с фокусным расстоянием 25мм. Dahua DHI-TPC-BF5601-B25-S2. Неохлаждаемый микроболометрический сенсор 640×512; фиксированный объектив 25мм; разрешение и скорость трансляции видео: 1280×1024, 25к/с; диафрагма: F1.0; Угол обзора 17.6° (Г); обнаружение транспорт/человек: 3205м/1041м, распознавание транспорт/человек: 786м/267м, идентификация транспорт/человек: 396м/133м; сжатие H.265+/H.265/H.264+/H.264/H.264B/H.264H/MJPEG; AGC, 3D DNR; Видеоаналитика: защита периметра, обнаружение огня, SMD. Питание PoE. | 960000
Релион-Т-А-640-L25-24÷36VDC/AC-DH | Тепловизионая IP-камера с фокусным расстоянием 25мм. Dahua DHI-TPC-BF5601-B25-S2. Неохлаждаемый микроболометрический сенсор 640×512; фиксированный объектив 25мм; разрешение и скорость трансляции видео: 1280×1024, 25к/с; диафрагма: F1.0; Угол обзора 17.6° (Г); обнаружение транспорт/человек: 3205м/1041м, распознавание транспорт/человек: 786м/267м, идентификация транспорт/человек: 396м/133м; сжатие H.265+/H.265/H.264+/H.264/H.264B/H.264H/MJPEG; AGC, 3D DNR; Видеоаналитика: защита периметра, обнаружение огня, SMD. Питание 24-36VDC/AC. | 960000
Релион-Т-А-640-L25-220VAC-DH | Тепловизионая IP-камера с фокусным расстоянием 25мм. Dahua DHI-TPC-BF5601-B25-S2. Неохлаждаемый микроболометрический сенсор 640×512; фиксированный объектив 25мм; разрешение и скорость трансляции видео: 1280×1024, 25к/с; диафрагма: F1.0; Угол обзора 17.6° (Г); обнаружение транспорт/человек: 3205м/1041м, распознавание транспорт/человек: 786м/267м, идентификация транспорт/человек: 396м/133м; сжатие H.265+/H.265/H.264+/H.264/H.264B/H.264H/MJPEG; AGC, 3D DNR; Видеоаналитика: защита периметра, обнаружение огня, SMD. Питание 220VAC. | 960000
Релион-Т-А-640-TL13-PoE-DH | Тепловизионая IP-камера с фокусным расстоянием 13мм. Dahua DHI-TPC-BF5601-TB13-S2. Неохлаждаемый микроболометрический сенсор 640×512; фиксированный объектив 13мм; разрешение и скорость трансляции видео: 1280×1024, 25к/с; диафрагма: F1.0; Угол обзора 37° (Г); обнаружение транспорт/человек: 1666м/541м, распознавание транспорт/человек: 408м/139м, идентификация транспорт/человек: 206м/69м; мониторинг температуры в диапазоне -20°C...+550°C с точностью ±2°C; сжатие H.265+/H.265/H.264+/H.264/H.264B/H.264H/MJPEG; AGC, 3D DNR; Видеоаналитика: защита периметра, обнаружение огня, SMD. Питание PoE. | 1020000
Релион-Т-А-640-TL13-24÷36VDC/AC-DH | Тепловизионая IP-камера с фокусным расстоянием 13мм. Dahua DHI-TPC-BF5601-TB13-S2. Неохлаждаемый микроболометрический сенсор 640×512; фиксированный объектив 13мм; разрешение и скорость трансляции видео: 1280×1024, 25к/с; диафрагма: F1.0; Угол обзора 37° (Г); обнаружение транспорт/человек: 1666м/541м, распознавание транспорт/человек: 408м/139м, идентификация транспорт/человек: 206м/69м; мониторинг температуры в диапазоне -20°C...+550°C с точностью ±2°C; сжатие H.265+/H.265/H.264+/H.264/H.264B/H.264H/MJPEG; AGC, 3D DNR; Видеоаналитика: защита периметра, обнаружение огня, SMD. Питание 24-36VDC/AC. | 1020000
Релион-Т-640-TL13-220VAC-DH | Тепловизионая IP-камера с фокусным расстоянием 13мм. Dahua DHI-TPC-BF5601-TB13-S2. Неохлаждаемый микроболометрический сенсор 640×512; фиксированный объектив 13мм; разрешение и скорость трансляции видео: 1280×1024, 25к/с; диафрагма: F1.0; Угол обзора 37° (Г); обнаружение транспорт/человек: 1666м/541м, распознавание транспорт/человек: 408м/139м, идентификация транспорт/человек: 206м/69м; мониторинг температуры в диапазоне -20°C...+550°C с точностью ±2°C; сжатие H.265+/H.265/H.264+/H.264/H.264B/H.264H/MJPEG; AGC, 3D DNR; Видеоаналитика: защита периметра, обнаружение огня, SMD. Питание 220VAC. | 1020000
Релион-Т-А-640-TL19-PoE-DH | Тепловизионая IP-камера с фокусным расстоянием 19мм. Dahua DHI-TPC-BF5601-TB19-S2. Неохлаждаемый микроболометрический сенсор 640×512; фиксированный объектив 19мм; разрешение и скорость трансляции видео: 1280×1024, 25к/с; диафрагма: F1.0; Угол обзора 37° (Г); обнаружение транспорт/человек: 2435м/791м, распознавание транспорт/человек: 597м/203м, идентификация транспорт/человек: 301м/101м; мониторинг температуры в диапазоне -20°C...+550°C с точностью ±2°C; сжатие H.265+/H.265/H.264+/H.264/H.264B/H.264H/MJPEG; AGC, 3D DNR; Видеоаналитика: защита периметра, обнаружение огня, SMD. Питание PoE. | 1020000
Релион-Т-А-640-TL19-24÷36VDC/AC-DH | Тепловизионая IP-камера с фокусным расстоянием 19мм. Dahua DHI-TPC-BF5601-TB19-S2. Неохлаждаемый микроболометрический сенсор 640×512; фиксированный объектив 19мм; разрешение и скорость трансляции видео: 1280×1024, 25к/с; диафрагма: F1.0; Угол обзора 37° (Г); обнаружение транспорт/человек: 2435м/791м, распознавание транспорт/человек: 597м/203м, идентификация транспорт/человек: 301м/101м; мониторинг температуры в диапазоне -20°C...+550°C с точностью ±2°C; сжатие H.265+/H.265/H.264+/H.264/H.264B/H.264H/MJPEG; AGC, 3D DNR; Видеоаналитика: защита периметра, обнаружение огня, SMD. Питание 24-36VDC/AC. | 1020000
Релион-Т-А-640-TL19-220VAC-DH | Тепловизионая IP-камера с фокусным расстоянием 19мм. Dahua DHI-TPC-BF5601-TB19-S2. Неохлаждаемый микроболометрический сенсор 640×512; фиксированный объектив 19мм; разрешение и скорость трансляции видео: 1280×1024, 25к/с; диафрагма: F1.0; Угол обзора 37° (Г); обнаружение транспорт/человек: 2435м/791м, распознавание транспорт/человек: 597м/203м, идентификация транспорт/человек: 301м/101м; мониторинг температуры в диапазоне -20°C...+550°C с точностью ±2°C; сжатие H.265+/H.265/H.264+/H.264/H.264B/H.264H/MJPEG; AGC, 3D DNR; Видеоаналитика: защита периметра, обнаружение огня, SMD. Питание 220VAC. | 1020000
Релион-Т-А-640-L35-PoE-DH | Тепловизионая IP-камера с фокусным расстоянием 35мм. Dahua DHI-TPC-BF5601-B35-S2. Неохлаждаемый микроболометрический сенсор 640×512; фиксированный объектив 35мм; разрешение и скорость трансляции видео: 1280×1024, 25к/с; диафрагма: F1.0; Угол обзора 12.5° (Г); обнаружение транспорт/человек: 4487м/1458м, распознавание транспорт/человек:1100м/375м, идентификация транспорт/человек: 555м/187м; сжатие H.265+/H.265/H.264+/H.264/H.264B/H.264H/MJPEG; AGC, 3D DNR; Видеоаналитика: защита периметра, обнаружение огня, SMD. Питание PoE. | 1060000
Релион-Т-А-640-L35-24÷36VDC/AC-DH | Тепловизионая IP-камера с фокусным расстоянием 35мм. Dahua DHI-TPC-BF5601-B35-S2. Неохлаждаемый микроболометрический сенсор 640×512; фиксированный объектив 35мм; разрешение и скорость трансляции видео: 1280×1024, 25к/с; диафрагма: F1.0; Угол обзора 12.5° (Г); обнаружение транспорт/человек: 4487м/1458м, распознавание транспорт/человек:1100м/375м, идентификация транспорт/человек: 555м/187м; сжатие H.265+/H.265/H.264+/H.264/H.264B/H.264H/MJPEG; AGC, 3D DNR; Видеоаналитика: защита периметра, обнаружение огня, SMD. Питание 24-36VDC/AC. | 1060000
Релион-Т-А-640-L35-220VAC-DH | Тепловизионая IP-камера с фокусным расстоянием 35мм. Dahua DHI-TPC-BF5601-B35-S2. Неохлаждаемый микроболометрический сенсор 640×512; фиксированный объектив 35мм; разрешение и скорость трансляции видео: 1280×1024, 25к/с; диафрагма: F1.0; Угол обзора 12.5° (Г); обнаружение транспорт/человек: 4487м/1458м, распознавание транспорт/человек:1100м/375м, идентификация транспорт/человек: 555м/187м; сжатие H.265+/H.265/H.264+/H.264/H.264B/H.264H/MJPEG; AGC, 3D DNR; Видеоаналитика: защита периметра, обнаружение огня, SMD. Питание 220VAC. | 1060000
Релион-Т-А-640-TL5-PoE-DH | Тепловизионая IP-камера с фокусным расстоянием 5мм. Dahua DHI-TPC-BF5601-TB5-S2. Неохлаждаемый микроболометрический сенсор 640×512; фиксированный объектив 5мм; разрешение и скорость трансляции видео: 1280×1024, 25к/с; диафрагма: F1.0; Угол обзора 81° (Г); обнаружение транспорт/человек: 641м/208м, распознавание транспорт/человек: 157м/53м, идентификация транспорт/человек: 79м/26м; мониторинг температуры в диапазоне -20°C...+550°C с точностью ±2°C; сжатие H.265+/H.265/H.264+/H.264/H.264B/H.264H/MJPEG; AGC, 3D DNR. Питание PoE. | 1100000
Релион-Т-А-640-TL5-24÷36VDC/AC-DH | Тепловизионая IP-камера с фокусным расстоянием 5мм. Dahua DHI-TPC-BF5601-TB5-S2. Неохлаждаемый микроболометрический сенсор 640×512; фиксированный объектив 5мм; разрешение и скорость трансляции видео: 1280×1024, 25к/с; диафрагма: F1.0; Угол обзора 81° (Г); обнаружение транспорт/человек: 641м/208м, распознавание транспорт/человек: 157м/53м, идентификация транспорт/человек: 79м/26м; мониторинг температуры в диапазоне -20°C...+550°C с точностью ±2°C; сжатие H.265+/H.265/H.264+/H.264/H.264B/H.264H/MJPEG; AGC, 3D DNR. Питание 24-36VDC/AC. | 1100000
Релион-Т-А-640-TL5-220VAC--DH | Тепловизионая IP-камера с фокусным расстоянием 5мм. Dahua DHI-TPC-BF5601-TB5-S2. Неохлаждаемый микроболометрический сенсор 640×512; фиксированный объектив 5мм; разрешение и скорость трансляции видео: 1280×1024, 25к/с; диафрагма: F1.0; Угол обзора 81° (Г); обнаружение транспорт/человек: 641м/208м, распознавание транспорт/человек: 157м/53м, идентификация транспорт/человек: 79м/26м; мониторинг температуры в диапазоне -20°C...+550°C с точностью ±2°C; сжатие H.265+/H.265/H.264+/H.264/H.264B/H.264H/MJPEG; AGC, 3D DNR. Питание 220VAC. | 1100000
Релион-Т-А-640-TL9-PoE-DH | Тепловизионая IP-камера с фокусным расстоянием 9мм. Dahua DHI-TPC-BF5601-TB9-S2. Неохлаждаемый микроболометрический сенсор 640×512; фиксированный объектив 9мм; разрешение и скорость трансляции видео: 1280×1024, 25к/с; диафрагма: F1.0; Угол обзора 48.6° (Г); обнаружение транспорт/человек: 1153м/375м, распознавание транспорт/человек: 283м/96м, идентификация транспорт/человек: 142м/48м; мониторинг температуры в диапазоне -20°C...+550°C с точностью ±2°C; сжатие H.265+/H.265/H.264+/H.264/H.264B/H.264H/MJPEG; AGC, 3D DN. Питание PoE. | 1100000
Релион-Т-А-640-TL9-24÷36VDC/AC-DH | Тепловизионая IP-камера с фокусным расстоянием 9мм. Dahua DHI-TPC-BF5601-TB9-S2. Неохлаждаемый микроболометрический сенсор 640×512; фиксированный объектив 9мм; разрешение и скорость трансляции видео: 1280×1024, 25к/с; диафрагма: F1.0; Угол обзора 48.6° (Г); обнаружение транспорт/человек: 1153м/375м, распознавание транспорт/человек: 283м/96м, идентификация транспорт/человек: 142м/48м; мониторинг температуры в диапазоне -20°C...+550°C с точностью ±2°C; сжатие H.265+/H.265/H.264+/H.264/H.264B/H.264H/MJPEG; AGC, 3D DN. Питание 24-36VDC/AC. | 1100000
Релион-Т-А-640-TL9-220VAC-DH | Тепловизионая IP-камера с фокусным расстоянием 9мм. Dahua DHI-TPC-BF5601-TB9-S2. Неохлаждаемый микроболометрический сенсор 640×512; фиксированный объектив 9мм; разрешение и скорость трансляции видео: 1280×1024, 25к/с; диафрагма: F1.0; Угол обзора 48.6° (Г); обнаружение транспорт/человек: 1153м/375м, распознавание транспорт/человек: 283м/96м, идентификация транспорт/человек: 142м/48м; мониторинг температуры в диапазоне -20°C...+550°C с точностью ±2°C; сжатие H.265+/H.265/H.264+/H.264/H.264B/H.264H/MJPEG; AGC, 3D DN.. Питание 220VAC. | 1100000
Релион-Т-А-640-TL25-PoE-DH | Тепловизионая IP-камера с фокусным расстоянием 25мм. Dahua DHI-TPC-BF5601-TB25-S2. Неохлаждаемый микроболометрический сенсор 640×512; фиксированный объектив 25мм; разрешение и скорость трансляции видео: 1280×1024, 25к/с; диафрагма: F1.0; Угол обзора 17.6° (Г); обнаружение транспорт/человек: 3205м/1041м, распознавание транспорт/человек: 786м/267м, идентификация транспорт/человек: 396м/133м; мониторинг температуры в диапазоне -20°C...+550°C с точностью ±2°C; сжатие H.265+/H.265/H.264+/H.264/H.264B/H.264H/MJPEG; AGC, 3D DNR; Видеоаналитика: защита периметра, обнаружение огня, SMD. Питание PoE. | 1110000
Релион-Т-А-640-TL25-24÷36VDC/AC-DH | Тепловизионая IP-камера с фокусным расстоянием 25мм. Dahua DHI-TPC-BF5601-TB25-S2. Неохлаждаемый микроболометрический сенсор 640×512; фиксированный объектив 25мм; разрешение и скорость трансляции видео: 1280×1024, 25к/с; диафрагма: F1.0; Угол обзора 17.6° (Г); обнаружение транспорт/человек: 3205м/1041м, распознавание транспорт/человек: 786м/267м, идентификация транспорт/человек: 396м/133м; мониторинг температуры в диапазоне -20°C...+550°C с точностью ±2°C; сжатие H.265+/H.265/H.264+/H.264/H.264B/H.264H/MJPEG; AGC, 3D DNR; Видеоаналитика: защита периметра, обнаружение огня, SMD. Питание 24-36VDC/AC. | 1110000
Релион-Т-А-640-TL25-220VAC-DH | Тепловизионая IP-камера с фокусным расстоянием 25мм. Dahua DHI-TPC-BF5601-TB25-S2. Неохлаждаемый микроболометрический сенсор 640×512; фиксированный объектив 25мм; разрешение и скорость трансляции видео: 1280×1024, 25к/с; диафрагма: F1.0; Угол обзора 17.6° (Г); обнаружение транспорт/человек: 3205м/1041м, распознавание транспорт/человек: 786м/267м, идентификация транспорт/человек: 396м/133м; мониторинг температуры в диапазоне -20°C...+550°C с точностью ±2°C; сжатие H.265+/H.265/H.264+/H.264/H.264B/H.264H/MJPEG; AGC, 3D DNR; Видеоаналитика: защита периметра, обнаружение огня, SMD. Питание 220VAC. | 1110000
Релион-Т-А-640-TL35-PoE-DH | Тепловизионая IP-камера с фокусным расстоянием 35мм. Dahua DHI-TPC-BF5601-TB35-S2. Неохлаждаемый микроболометрический сенсор 640×512; фиксированный объектив 35мм; разрешение и скорость трансляции видео: 1280×1024, 25к/с; диафрагма: F1.0; Угол обзора 12.5° (Г); обнаружение транспорт/человек: 4487м/1458м, распознавание транспорт/человек:1100м/375м, идентификация транспорт/человек: 555м/187м; мониторинг температуры в диапазоне -20°C...+550°C с точностью ±2°C; сжатие H.265+/H.265/H.264+/H.264/H.264B/H.264H/MJPEG; AGC, 3D DNR; Видеоаналитика: защита периметра, обнаружение огня, SMD. Питание PoE. | 1310000
Релион-Т-А-640-TL35-24÷36VDC/AC-DH | Тепловизионая IP-камера с фокусным расстоянием 35мм. Dahua DHI-TPC-BF5601-TB35-S2. Неохлаждаемый микроболометрический сенсор 640×512; фиксированный объектив 35мм; разрешение и скорость трансляции видео: 1280×1024, 25к/с; диафрагма: F1.0; Угол обзора 12.5° (Г); обнаружение транспорт/человек: 4487м/1458м, распознавание транспорт/человек:1100м/375м, идентификация транспорт/человек: 555м/187м; мониторинг температуры в диапазоне -20°C...+550°C с точностью ±2°C; сжатие H.265+/H.265/H.264+/H.264/H.264B/H.264H/MJPEG; AGC, 3D DNR; Видеоаналитика: защита периметра, обнаружение огня, SMD. Питание 24-36VDC/AC. | 1310000
Релион-Т-А-640-TL35-220VAC-DH | Тепловизионая IP-камера с фокусным расстоянием 35мм. Dahua DHI-TPC-BF5601-TB35-S2. Неохлаждаемый микроболометрический сенсор 640×512; фиксированный объектив 35мм; разрешение и скорость трансляции видео: 1280×1024, 25к/с; диафрагма: F1.0; Угол обзора 12.5° (Г); обнаружение транспорт/человек: 4487м/1458м, распознавание транспорт/человек:1100м/375м, идентификация транспорт/человек: 555м/187м; мониторинг температуры в диапазоне -20°C...+550°C с точностью ±2°C; сжатие H.265+/H.265/H.264+/H.264/H.264B/H.264H/MJPEG; AGC, 3D DNR; Видеоаналитика: защита периметра, обнаружение огня, SMD. Питание 220VAC. | 1310000
2. ВЗРЫВОЗАЩИЩЕННЫЕ ТЕПЛОВИЗОРЫ В КОРПУСЕ ИЗ НЕРЖАВЕЮЩЕЙ СТАЛИ
Релион-Т-Н-xxx-Lx. Взрывозащищенная тепловизионная IP-камера с системой обогрева для взрывоопасных зон классов "1" и "2"в корпусе из нержавеющей стали. Маркировка взрывозащиты РВ Ex db I Mb/1Ex db IIC T6 Gb/Ex tb IIIC T85°C Db. IP66/68.Температурный диапазон -60...+60°С. Крепежно-юстировочный кронштейн в комплекте. Козырек и кабельные вводы в комплект не входят. При заказе указывать тип кабельных вводов и питания.
Релион-Т-Н-400-L7-PoE-DH | Тепловизионая IP-камера с фокусным расстоянием 7.5мм. Dahua DHI-TPC-BF5401-B7-S2. Неохлаждаемый микроболометрический сенсор 400×300; фиксированный объектив 7.5мм; разрешение и скорость трансляции видео: 1280×1024, 25к/с; диафрагма: F1.0; Угол обзора 53.7° (Г); обнаружение транспорт/человек: 490м/221м, распознавание транспорт/человек: 126м/57м, идентификация транспорт/человек: 63м/28м; сжатие H.265+/H.265/H.264+/H.264/H.264B/H.264H/MJPEG; AGC, 3D DNR; Видеоаналитика: защита периметра, обнаружение огня, SMD. Питание PoE. | 590000
Релион-Т-Н-400-L7-24÷36VDC/AC-DH | Тепловизионая IP-камера с фокусным расстоянием 7.5мм. Dahua DHI-TPC-BF5401-B7-S2. Неохлаждаемый микроболометрический сенсор 400×300; фиксированный объектив 7.5мм; разрешение и скорость трансляции видео: 1280×1024, 25к/с; диафрагма: F1.0; Угол обзора 53.7° (Г); обнаружение транспорт/человек: 490м/221м, распознавание транспорт/человек: 126м/57м, идентификация транспорт/человек: 63м/28м; сжатие H.265+/H.265/H.264+/H.264/H.264B/H.264H/MJPEG; AGC, 3D DNR; Видеоаналитика: защита периметра, обнаружение огня, SMD. Питание 24-36VDC/AC. | 590000
Релион-Т-Н-400-L7-220VAC-DH | Тепловизионая IP-камера с фокусным расстоянием 7.5мм. Dahua DHI-TPC-BF5401-B7-S2. Неохлаждаемый микроболометрический сенсор 400×300; фиксированный объектив 7.5мм; разрешение и скорость трансляции видео: 1280×1024, 25к/с; диафрагма: F1.0; Угол обзора 53.7° (Г); обнаружение транспорт/человек: 490м/221м, распознавание транспорт/человек: 126м/57м, идентификация транспорт/человек: 63м/28м; сжатие H.265+/H.265/H.264+/H.264/H.264B/H.264H/MJPEG; AGC, 3D DNR; Видеоаналитика: защита периметра, обнаружение огня, SMD. Питание 220VAC. | 590000
Релион-Т-Н-400-L13-PoE-DH | Тепловизионая IP-камера с фокусным расстоянием 13мм. Dahua DHI-TPC-BF5401-B13-S2. неохлаждаемый микроболометрический сенсор 400×300; фиксированный объектив 13мм; разрешение и скорость трансляции видео: 1280×1024, 25к/с; диафрагма: F1.0; Угол обзора 30.2° (Г); обнаружение транспорт/человек: 850м/382м, распознавание транспорт/человек: 219м/98м, идентификация транспорт/человек: 109м/49м; сжатие H.265+/H.265/H.264+/H.264/H.264B/H.264H/MJPEG; AGC, 3D DNR; Видеоаналитика: защита периметра, обнаружение огня, SMD. Питание PoE. | 590000
Релион-Т-Н-400-L13-24÷36VDC/AC-DH | Тепловизионая IP-камера с фокусным расстоянием 13мм. Dahua DHI-TPC-BF5401-B13-S2. неохлаждаемый микроболометрический сенсор 400×300; фиксированный объектив 13мм; разрешение и скорость трансляции видео: 1280×1024, 25к/с; диафрагма: F1.0; Угол обзора 30.2° (Г); обнаружение транспорт/человек: 850м/382м, распознавание транспорт/человек: 219м/98м, идентификация транспорт/человек: 109м/49м; сжатие H.265+/H.265/H.264+/H.264/H.264B/H.264H/MJPEG; AGC, 3D DNR; Видеоаналитика: защита периметра, обнаружение огня, SMD. Питание 24-36VDC/AC. | 590000
Релион-Т-Н-400-L13-220VAC-DH | Тепловизионая IP-камера с фокусным расстоянием 13мм.Dahua DHI-TPC-BF5401-B13-S2. неохлаждаемый микроболометрический сенсор 400×300; фиксированный объектив 13мм; разрешение и скорость трансляции видео: 1280×1024, 25к/с; диафрагма: F1.0; Угол обзора 30.2° (Г); обнаружение транспорт/человек: 850м/382м, распознавание транспорт/человек: 219м/98м, идентификация транспорт/человек: 109м/49м; сжатие H.265+/H.265/H.264+/H.264/H.264B/H.264H/MJPEG; AGC, 3D DNR; Видеоаналитика: защита периметра, обнаружение огня, SMD. Питание 220VAC. | 590000
Релион-Т-Н-400-L25-PoE-DH | Тепловизионая IP-камера с фокусным расстоянием 25мм. Dahua DHI-TPC-BF5401-B25-S2. Неохлаждаемый микроболометрический сенсор 400×300; фиксированный объектив 25мм; разрешение и скорость трансляции видео: 1280×1024, 25к/с; диафрагма: F1.0; Угол обзора 15.5° (Г); обнаружение транспорт/человек: 1634м/735м, распознавание транспорт/человек: 420м/189м, идентификация транспорт/человек: 210м/95м; сжатие H.265+/H.265/H.264+/H.264/H.264B/H.264H/MJPEG; AGC, 3D DNR; Видеоаналитика: защита периметра, обнаружение огня, SMD. Питание PoE. | 590000
Релион-Т-Н-400-L25-24÷36VDC/AC-DH | Тепловизионая IP-камера с фокусным расстоянием 25мм. Dahua DHI-TPC-BF5401-B25-S2. Неохлаждаемый микроболометрический сенсор 400×300; фиксированный объектив 25мм; разрешение и скорость трансляции видео: 1280×1024, 25к/с; диафрагма: F1.0; Угол обзора 15.5° (Г); обнаружение транспорт/человек: 1634м/735м, распознавание транспорт/человек: 420м/189м, идентификация транспорт/человек: 210м/95м; сжатие H.265+/H.265/H.264+/H.264/H.264B/H.264H/MJPEG; AGC, 3D DNR; Видеоаналитика: защита периметра, обнаружение огня, SMD. Питание 24-36VDC/AC. | 590000
Релион-Т-Н-400-L25-220VAC-DH | Тепловизионая IP-камера с фокусным расстоянием 25мм. Dahua DHI-TPC-BF5401-B25-S2. Неохлаждаемый микроболометрический сенсор 400×300; фиксированный объектив 25мм; разрешение и скорость трансляции видео: 1280×1024, 25к/с; диафрагма: F1.0; Угол обзора 15.5° (Г); обнаружение транспорт/человек: 1634м/735м, распознавание транспорт/человек: 420м/189м, идентификация транспорт/человек: 210м/95м; сжатие H.265+/H.265/H.264+/H.264/H.264B/H.264H/MJPEG; AGC, 3D DNR; Видеоаналитика: защита периметра, обнаружение огня, SMD. Питание 220VAC. | 590000
Релион-Т-Н-400-L35-PoE-DH | Тепловизионая IP-камера с фокусным расстоянием 35мм. Dahua DHI-TPC-BF5401-B35-S2. Неохлаждаемый микроболометрический сенсор 400×300; фиксированный объектив 35мм; разрешение и скорость трансляции видео: 1280×1024, 25к/с; диафрагма: F1.0; Угол обзора 11.1° (Г); обнаружение транспорт/человек: 2288м/1030м, распознавание транспорт/человек: 588м/265м, идентификация транспорт/человек: 294м/132м; сжатие H.265+/H.265/H.264+/H.264/H.264B/H.264H/MJPEG; AGC, 3D DNR; Видеоаналитика: защита периметра, обнаружение огня, SMD. Питание PoE. | 690000
Релион-Т-Н-400-L35-24÷36VDC/AC-DH | Тепловизионая IP-камера с фокусным расстоянием 35мм. Dahua DHI-TPC-BF5401-B35-S2. Неохлаждаемый микроболометрический сенсор 400×300; фиксированный объектив 35мм; разрешение и скорость трансляции видео: 1280×1024, 25к/с; диафрагма: F1.0; Угол обзора 11.1° (Г); обнаружение транспорт/человек: 2288м/1030м, распознавание транспорт/человек: 588м/265м, идентификация транспорт/человек: 294м/132м; сжатие H.265+/H.265/H.264+/H.264/H.264B/H.264H/MJPEG; AGC, 3D DNR; Видеоаналитика: защита периметра, обнаружение огня, SMD. Питание 24-36VDC/AC. | 690000
Релион-Т-Н-400-L35-220VAC-DH | Тепловизионая IP-камера с фокусным расстоянием 35мм.Dahua DHI-TPC-BF5401-B35-S2. Неохлаждаемый микроболометрический сенсор 400×300; фиксированный объектив 35мм; разрешение и скорость трансляции видео: 1280×1024, 25к/с; диафрагма: F1.0; Угол обзора 11.1° (Г); обнаружение транспорт/человек: 2288м/1030м, распознавание транспорт/человек: 588м/265м, идентификация транспорт/человек: 294м/132м; сжатие H.265+/H.265/H.264+/H.264/H.264B/H.264H/MJPEG; AGC, 3D DNR; Видеоаналитика: защита периметра, обнаружение огня, SMD. Питание 220VAC. | 690000
Релион-Т-Н-400-TL13-PoE-DH | Тепловизионая IP-камера с фокусным расстоянием 13мм. Dahua DHI-TPC-BF5401-TB13-S2. Неохлаждаемый микроболометрический сенсор 400×300; фиксированный объектив 13мм; разрешение и скорость трансляции видео: 1280×1024, 25к/с; диафрагма: F1.0; Угол обзора 30.2° (Г); обнаружение транспорт/человек: 850м/382м, распознавание транспорт/человек: 219м/98м, идентификация транспорт/человек: 109м/49м; мониторинг температуры в диапазоне -20°C...+550°C с точностью ±2°C; сжатие H.265+/H.265/H.264+/H.264/H.264B/H.264H/MJPEG; AGC, 3D DNR; Видеоаналитика: защита периметра, обнаружение огня, SMD. Питание PoE. | 690000
Релион-Т-Н-400-TL13-24÷36VDC/AC-DH | Тепловизионая IP-камера с фокусным расстоянием 13мм. Dahua DHI-TPC-BF5401-TB13-S2. Неохлаждаемый микроболометрический сенсор 400×300; фиксированный объектив 13мм; разрешение и скорость трансляции видео: 1280×1024, 25к/с; диафрагма: F1.0; Угол обзора 30.2° (Г); обнаружение транспорт/человек: 850м/382м, распознавание транспорт/человек: 219м/98м, идентификация транспорт/человек: 109м/49м; мониторинг температуры в диапазоне -20°C...+550°C с точностью ±2°C; сжатие H.265+/H.265/H.264+/H.264/H.264B/H.264H/MJPEG; AGC, 3D DNR; Видеоаналитика: защита периметра, обнаружение огня, SMD. Питание 24-36VDC/AC. | 690000
Релион-Т-Н-400-TL13-220VAC-DH | Тепловизионая IP-камера с фокусным расстоянием 13мм. Dahua DHI-TPC-BF5401-TB13-S2. Неохлаждаемый микроболометрический сенсор 400×300; фиксированный объектив 13мм; разрешение и скорость трансляции видео: 1280×1024, 25к/с; диафрагма: F1.0; Угол обзора 30.2° (Г); обнаружение транспорт/человек: 850м/382м, распознавание транспорт/человек: 219м/98м, идентификация транспорт/человек: 109м/49м; мониторинг температуры в диапазоне -20°C...+550°C с точностью ±2°C; сжатие H.265+/H.265/H.264+/H.264/H.264B/H.264H/MJPEG; AGC, 3D DNR; Видеоаналитика: защита периметра, обнаружение огня, SMD.. Питание 220VAC. | 690000
Релион-Т-Н-400-TL7-PoE-DH | Тепловизионая IP-камера с фокусным расстоянием 7.5мм. Dahua DHI-TPC-BF5401-TB7-S2. Неохлаждаемый микроболометрический сенсор 400×300; фиксированный объектив 7.5мм; разрешение и скорость трансляции видео: 1280×1024, 25к/с; диафрагма: F1.0; Угол обзора 53.7° (Г); обнаружение транспорт/человек: 490м/221м, распознавание транспорт/человек: 126м/57м, идентификация транспорт/человек: 63м/28м; мониторинг температуры в диапазоне -20°C...+550°C с точностью ±2°C; сжатие H.265+/H.265/H.264+/H.264/H.264B/H.264H/MJPEG; AGC, 3D DNR; Видеоаналитика: защита периметра, обнаружение огня, SMD. Питание PoE. | 730000
Релион-Т-Н-400-TL7-24÷36VDC/AC-DH | Тепловизионая IP-камера с фокусным расстоянием 7.5мм. Dahua DHI-TPC-BF5401-TB7-S2. Неохлаждаемый микроболометрический сенсор 400×300; фиксированный объектив 7.5мм; разрешение и скорость трансляции видео: 1280×1024, 25к/с; диафрагма: F1.0; Угол обзора 53.7° (Г); обнаружение транспорт/человек: 490м/221м, распознавание транспорт/человек: 126м/57м, идентификация транспорт/человек: 63м/28м; мониторинг температуры в диапазоне -20°C...+550°C с точностью ±2°C; сжатие H.265+/H.265/H.264+/H.264/H.264B/H.264H/MJPEG; AGC, 3D DNR; Видеоаналитика: защита периметра, обнаружение огня, SMD. Питание 24-36VDC/AC. | 730000
Релион-Т-Н-400-TL7-220VAC-DH | Тепловизионая IP-камера с фокусным расстоянием 7.5мм. Dahua DHI-TPC-BF5401-TB7-S2. Неохлаждаемый микроболометрический сенсор 400×300; фиксированный объектив 7.5мм; разрешение и скорость трансляции видео: 1280×1024, 25к/с; диафрагма: F1.0; Угол обзора 53.7° (Г); обнаружение транспорт/человек: 490м/221м, распознавание транспорт/человек: 126м/57м, идентификация транспорт/человек: 63м/28м; мониторинг температуры в диапазоне -20°C...+550°C с точностью ±2°C; сжатие H.265+/H.265/H.264+/H.264/H.264B/H.264H/MJPEG; AGC, 3D DNR; Видеоаналитика: защита периметра, обнаружение огня, SMD. Питание 220VAC. | 730000
Релион-Т-Н-400-TL25-PoE-DH | Тепловизионая IP-камера с фокусным расстоянием 25мм. Dahua DHI-TPC-BF5401-TB25-S2. Неохлаждаемый микроболометрический сенсор 400×300; фиксированный объектив 25мм; разрешение и скорость трансляции видео: 1280×1024, 25к/с; диафрагма: F1.0; Угол обзора 15.5° (Г); обнаружение транспорт/человек: 1634м/735м, распознавание транспорт/человек: 420м/189м, идентификация транспорт/человек: 210м/95м; мониторинг температуры в диапазоне -20°C...+550°C с точностью ±2°C; сжатие H.265+/H.265/H.264+/H.264/H.264B/H.264H/MJPEG; AGC, 3D DNR; Видеоаналитика: защита периметра, обнаружение огня, SMD. Питание PoE. | 750000
Релион-Т-Н-400-TL25-24÷36VDC/AC-DH | Тепловизионая IP-камера с фокусным расстоянием 25мм. Dahua DHI-TPC-BF5401-TB25-S2. Неохлаждаемый микроболометрический сенсор 400×300; фиксированный объектив 25мм; разрешение и скорость трансляции видео: 1280×1024, 25к/с; диафрагма: F1.0; Угол обзора 15.5° (Г); обнаружение транспорт/человек: 1634м/735м, распознавание транспорт/человек: 420м/189м, идентификация транспорт/человек: 210м/95м; мониторинг температуры в диапазоне -20°C...+550°C с точностью ±2°C; сжатие H.265+/H.265/H.264+/H.264/H.264B/H.264H/MJPEG; AGC, 3D DNR; Видеоаналитика: защита периметра, обнаружение огня, SMD. Питание 24-36VDC/AC. | 750000
Релион-Т-Н-400-TL25-220VAC-DH | Тепловизионая IP-камера с фокусным расстоянием 25мм. Dahua DHI-TPC-BF5401-TB25-S2. Неохлаждаемый микроболометрический сенсор 400×300; фиксированный объектив 25мм; разрешение и скорость трансляции видео: 1280×1024, 25к/с; диафрагма: F1.0; Угол обзора 15.5° (Г); обнаружение транспорт/человек: 1634м/735м, распознавание транспорт/человек: 420м/189м, идентификация транспорт/человек: 210м/95м; мониторинг температуры в диапазоне -20°C...+550°C с точностью ±2°C; сжатие H.265+/H.265/H.264+/H.264/H.264B/H.264H/MJPEG; AGC, 3D DNR; Видеоаналитика: защита периметра, обнаружение огня, SMD. Питание 220VAC. | 750000
Релион-Т-Н-400-TL35-PoE-DH | Тепловизионая IP-камера с фокусным расстоянием 35мм. Dahua DHI-TPC-BF5401-TB35-S2. Неохлаждаемый микроболометрический сенсор 400×300; фиксированный объектив 35мм; разрешение и скорость трансляции видео: 1280×1024, 25к/с; диафрагма: F1.0; Угол обзора 11.1° (Г); обнаружение транспорт/человек: 2288м/1030м, распознавание транспорт/человек: 588м/265м, идентификация транспорт/человек: 294м/132м; мониторинг температуры в диапазоне -20°C...+550°C с точностью ±2°C; сжатие H.265+/H.265/H.264+/H.264/H.264B/H.264H/MJPEG; AGC, 3D DNR; Видеоаналитика: защита периметра, обнаружение огня, SMD. Питание PoE. | 850000
Релион-Т-Н-400-TL35-24÷36VDC/AC-DH | Тепловизионая IP-камера с фокусным расстоянием 35мм. Dahua DHI-TPC-BF5401-TB35-S2. Неохлаждаемый микроболометрический сенсор 400×300; фиксированный объектив 35мм; разрешение и скорость трансляции видео: 1280×1024, 25к/с; диафрагма: F1.0; Угол обзора 11.1° (Г); обнаружение транспорт/человек: 2288м/1030м, распознавание транспорт/человек: 588м/265м, идентификация транспорт/человек: 294м/132м; мониторинг температуры в диапазоне -20°C...+550°C с точностью ±2°C; сжатие H.265+/H.265/H.264+/H.264/H.264B/H.264H/MJPEG; AGC, 3D DNR; Видеоаналитика: защита периметра, обнаружение огня, SMD. Питание 24-36VDC/AC. | 850000
Релион-Т-Н-400-TL35-220VAC-DH | Тепловизионая IP-камера с фокусным расстоянием 35мм. Dahua DHI-TPC-BF5401-TB35-S2. Неохлаждаемый микроболометрический сенсор 400×300; фиксированный объектив 35мм; разрешение и скорость трансляции видео: 1280×1024, 25к/с; диафрагма: F1.0; Угол обзора 11.1° (Г); обнаружение транспорт/человек: 2288м/1030м, распознавание транспорт/человек: 588м/265м, идентификация транспорт/человек: 294м/132м; мониторинг температуры в диапазоне -20°C...+550°C с точностью ±2°C; сжатие H.265+/H.265/H.264+/H.264/H.264B/H.264H/MJPEG; AGC, 3D DNR; Видеоаналитика: защита периметра, обнаружение огня, SMD. Питание 220VAC. | 850000
Релион-Т-Н-640-L5-PoE-DH | Тепловизионая IP-камера с фокусным расстоянием 5мм. Dahua DHI-TPC-BF5601-B5-S2. Неохлаждаемый микроболометрический сенсор 640×512; фиксированный объектив 5мм; разрешение и скорость трансляции видео: 1280×1024, 25к/с; диафрагма: F1.0; Угол обзора 81° (Г); обнаружение транспорт/человек: 641м/208м, распознавание транспорт/человек: 157м/53м, идентификация транспорт/человек: 79м/26м; сжатие H.265+/H.265/H.264+/H.264/H.264B/H.264H/MJPEG; AGC, 3D DNR; Видеоаналитика: защита периметра, обнаружение огня, SMD. Питание PoE. | 990000
Релион-Т-Н-640-L5-24÷36VDC/AC-DH | Тепловизионая IP-камера с фокусным расстоянием 5мм.Dahua DHI-TPC-BF5601-B5-S2. Неохлаждаемый микроболометрический сенсор 640×512; фиксированный объектив 5мм; разрешение и скорость трансляции видео: 1280×1024, 25к/с; диафрагма: F1.0; Угол обзора 81° (Г); обнаружение транспорт/человек: 641м/208м, распознавание транспорт/человек: 157м/53м, идентификация транспорт/человек: 79м/26м; сжатие H.265+/H.265/H.264+/H.264/H.264B/H.264H/MJPEG; AGC, 3D DNR; Видеоаналитика: защита периметра, обнаружение огня, SMD. Питание 24-36VDC/AC. | 990000
Релион-Т-Н-640-L5-220VAC-DH | Тепловизионая IP-камера с фокусным расстоянием 5мм.Dahua DHI-TPC-BF5601-B5-S2. Неохлаждаемый микроболометрический сенсор 640×512; фиксированный объектив 5мм; разрешение и скорость трансляции видео: 1280×1024, 25к/с; диафрагма: F1.0; Угол обзора 81° (Г); обнаружение транспорт/человек: 641м/208м, распознавание транспорт/человек: 157м/53м, идентификация транспорт/человек: 79м/26м; сжатие H.265+/H.265/H.264+/H.264/H.264B/H.264H/MJPEG; AGC, 3D DNR; Видеоаналитика: защита периметра, обнаружение огня, SMD. Питание 220VAC. | 990000
Релион-Т-Н-640-L9-PoE-DH | Тепловизионая IP-камера с фокусным расстоянием 9мм. Dahua DHI-TPC-BF5601-B9-S2. Неохлаждаемый микроболометрический сенсор 640×512; фиксированный объектив 9мм; разрешение и скорость трансляции видео: 1280×1024, 25к/с; диафрагма: F1.0; Угол обзора 48.6° (Г); обнаружение транспорт/человек: 1153м/375м, распознавание транспорт/человек: 283м/96м, идентификация транспорт/человек: 142м/48м; сжатие H.265+/H.265/H.264+/H.264/H.264B/H.264H/MJPEG; AGC, 3D DNR; Видеоаналитика: защита периметра, обнаружение огня, SMD. Питание PoE. | 990000
Релион-Т-Н-640-L9-24÷36VDC/AC-DH | Тепловизионая IP-камера с фокусным расстоянием 9мм. Dahua DHI-TPC-BF5601-B9-S2. Неохлаждаемый микроболометрический сенсор 640×512; фиксированный объектив 9мм; разрешение и скорость трансляции видео: 1280×1024, 25к/с; диафрагма: F1.0; Угол обзора 48.6° (Г); обнаружение транспорт/человек: 1153м/375м, распознавание транспорт/человек: 283м/96м, идентификация транспорт/человек: 142м/48м; сжатие H.265+/H.265/H.264+/H.264/H.264B/H.264H/MJPEG; AGC, 3D DNR; Видеоаналитика: защита периметра, обнаружение огня, SMD. Питание 24-36VDC/AC. | 990000
Релион-Т-Н-640-L9-220VAC-DH | Тепловизионая IP-камера с фокусным расстоянием 9мм. Dahua DHI-TPC-BF5601-B9-S2. Неохлаждаемый микроболометрический сенсор 640×512; фиксированный объектив 9мм; разрешение и скорость трансляции видео: 1280×1024, 25к/с; диафрагма: F1.0; Угол обзора 48.6° (Г); обнаружение транспорт/человек: 1153м/375м, распознавание транспорт/человек: 283м/96м, идентификация транспорт/человек: 142м/48м; сжатие H.265+/H.265/H.264+/H.264/H.264B/H.264H/MJPEG; AGC, 3D DNR; Видеоаналитика: защита периметра, обнаружение огня, SMD. Питание 220VAC. | 990000
Релион-Т-Н-640-L13-PoE-DH | Тепловизионая IP-камера с фокусным расстоянием 13мм. DahuaDHI-TPC-BF5601-B13-S2. Неохлаждаемый микроболометрический сенсор 640×512; фиксированный объектив 13мм; разрешение и скорость трансляции видео: 1280×1024, 25к/с; диафрагма: F1.0; Угол обзора 37° (Г); обнаружение транспорт/человек: 1666м/541м, распознавание транспорт/человек: 408м/139м, идентификация транспорт/человек: 206м/69м; сжатие H.265+/H.265/H.264+/H.264/H.264B/H.264H/MJPEG; AGC, 3D DNR; Видеоаналитика: защита периметра, обнаружение огня, SMD. Питание PoE. | 990000
Релион-Т-Н-640-L13-24÷36VDC/AC-DH | Тепловизионая IP-камера с фокусным расстоянием 13мм. Dahua DHI-TPC-BF5601-B13-S2. Неохлаждаемый микроболометрический сенсор 640×512; фиксированный объектив 13мм; разрешение и скорость трансляции видео: 1280×1024, 25к/с; диафрагма: F1.0; Угол обзора 37° (Г); обнаружение транспорт/человек: 1666м/541м, распознавание транспорт/человек: 408м/139м, идентификация транспорт/человек: 206м/69м; сжатие H.265+/H.265/H.264+/H.264/H.264B/H.264H/MJPEG; AGC, 3D DNR; Видеоаналитика: защита периметра, обнаружение огня, SMD. Питание 24-36VDC/AC. | 990000
Релион-Т-Н-640-L13-220VAC-DH | Тепловизионая IP-камера с фокусным расстоянием 13мм. Dahua DHI-TPC-BF5601-B13-S2. Неохлаждаемый микроболометрический сенсор 640×512; фиксированный объектив 13мм; разрешение и скорость трансляции видео: 1280×1024, 25к/с; диафрагма: F1.0; Угол обзора 37° (Г); обнаружение транспорт/человек: 1666м/541м, распознавание транспорт/человек: 408м/139м, идентификация транспорт/человек: 206м/69м; сжатие H.265+/H.265/H.264+/H.264/H.264B/H.264H/MJPEG; AGC, 3D DNR; Видеоаналитика: защита периметра, обнаружение огня, SMD.Питание 220VAC. | 990000
Релион-Т-Н-640-L19-PoE-DH | Тепловизионая IP-камера с фокусным расстоянием 19мм. Dahua DHI-TPC-BF5601-B19-S2. Неохлаждаемый микроболометрический сенсор 640×512; фиксированный объектив 19мм; разрешение и скорость трансляции видео: 1280×1024, 25к/с; диафрагма: F1.0; Угол обзора 37° (Г); обнаружение транспорт/человек: 2435м/791м, распознавание транспорт/человек: 597м/203м, идентификация транспорт/человек: 301м/101м; сжатие H.265+/H.265/H.264+/H.264/H.264B/H.264H/MJPEG; AGC, 3D DNR; Видеоаналитика: защита периметра, обнаружение огня, SMD. Питание PoE. | 990000
Релион-Т-Н-640-L19-24÷36VDC/AC-DH | Тепловизионая IP-камера с фокусным расстоянием 19мм. Dahua DHI-TPC-BF5601-B19-S2. Неохлаждаемый микроболометрический сенсор 640×512; фиксированный объектив 19мм; разрешение и скорость трансляции видео: 1280×1024, 25к/с; диафрагма: F1.0; Угол обзора 37° (Г); обнаружение транспорт/человек: 2435м/791м, распознавание транспорт/человек: 597м/203м, идентификация транспорт/человек: 301м/101м; сжатие H.265+/H.265/H.264+/H.264/H.264B/H.264H/MJPEG; AGC, 3D DNR; Видеоаналитика: защита периметра, обнаружение огня, SMD. Питание 24-36VDC/AC. | 990000
Релион-Т-Н-640-L19-220VAC-DH | Тепловизионая IP-камера с фокусным расстоянием 19мм. Dahua DHI-TPC-BF5601-B19-S2. Неохлаждаемый микроболометрический сенсор 640×512; фиксированный объектив 19мм; разрешение и скорость трансляции видео: 1280×1024, 25к/с; диафрагма: F1.0; Угол обзора 37° (Г); обнаружение транспорт/человек: 2435м/791м, распознавание транспорт/человек: 597м/203м, идентификация транспорт/человек: 301м/101м; сжатие H.265+/H.265/H.264+/H.264/H.264B/H.264H/MJPEG; AGC, 3D DNR; Видеоаналитика: защита периметра, обнаружение огня, SMD. Питание 220VAC. | 990000
Релион-Т-Н-640-L25-PoE-DH | Тепловизионая IP-камера с фокусным расстоянием 25мм. Dahua DHI-TPC-BF5601-B25-S2. Неохлаждаемый микроболометрический сенсор 640×512; фиксированный объектив 25мм; разрешение и скорость трансляции видео: 1280×1024, 25к/с; диафрагма: F1.0; Угол обзора 17.6° (Г); обнаружение транспорт/человек: 3205м/1041м, распознавание транспорт/человек: 786м/267м, идентификация транспорт/человек: 396м/133м; сжатие H.265+/H.265/H.264+/H.264/H.264B/H.264H/MJPEG; AGC, 3D DNR; Видеоаналитика: защита периметра, обнаружение огня, SMD. Питание PoE. | 1010000
Релион-Т-Н-640-L25-24÷36VDC/AC-DH | Тепловизионая IP-камера с фокусным расстоянием 25мм. Dahua DHI-TPC-BF5601-B25-S2. Неохлаждаемый микроболометрический сенсор 640×512; фиксированный объектив 25мм; разрешение и скорость трансляции видео: 1280×1024, 25к/с; диафрагма: F1.0; Угол обзора 17.6° (Г); обнаружение транспорт/человек: 3205м/1041м, распознавание транспорт/человек: 786м/267м, идентификация транспорт/человек: 396м/133м; сжатие H.265+/H.265/H.264+/H.264/H.264B/H.264H/MJPEG; AGC, 3D DNR; Видеоаналитика: защита периметра, обнаружение огня, SMD. Питание 24-36VDC/AC. | 1010000
Релион-Т-Н-640-L25-220VAC-DH | Тепловизионая IP-камера с фокусным расстоянием 25мм. Dahua DHI-TPC-BF5601-B25-S2. Неохлаждаемый микроболометрический сенсор 640×512; фиксированный объектив 25мм; разрешение и скорость трансляции видео: 1280×1024, 25к/с; диафрагма: F1.0; Угол обзора 17.6° (Г); обнаружение транспорт/человек: 3205м/1041м, распознавание транспорт/человек: 786м/267м, идентификация транспорт/человек: 396м/133м; сжатие H.265+/H.265/H.264+/H.264/H.264B/H.264H/MJPEG; AGC, 3D DNR; Видеоаналитика: защита периметра, обнаружение огня, SMD. Питание 220VAC. | 1010000
Релион-Т-Н-640-TL13-PoE-DH | Тепловизионая IP-камера с фокусным расстоянием 13мм. Dahua DHI-TPC-BF5601-TB13-S2. Неохлаждаемый микроболометрический сенсор 640×512; фиксированный объектив 13мм; разрешение и скорость трансляции видео: 1280×1024, 25к/с; диафрагма: F1.0; Угол обзора 37° (Г); обнаружение транспорт/человек: 1666м/541м, распознавание транспорт/человек: 408м/139м, идентификация транспорт/человек: 206м/69м; мониторинг температуры в диапазоне -20°C...+550°C с точностью ±2°C; сжатие H.265+/H.265/H.264+/H.264/H.264B/H.264H/MJPEG; AGC, 3D DNR; Видеоаналитика: защита периметра, обнаружение огня, SMD. Питание PoE. | 1060000
Релион-Т-Н-640-TL13-24÷36VDC/AC-DH | Тепловизионая IP-камера с фокусным расстоянием 13мм. Dahua DHI-TPC-BF5601-TB13-S2. Неохлаждаемый микроболометрический сенсор 640×512; фиксированный объектив 13мм; разрешение и скорость трансляции видео: 1280×1024, 25к/с; диафрагма: F1.0; Угол обзора 37° (Г); обнаружение транспорт/человек: 1666м/541м, распознавание транспорт/человек: 408м/139м, идентификация транспорт/человек: 206м/69м; мониторинг температуры в диапазоне -20°C...+550°C с точностью ±2°C; сжатие H.265+/H.265/H.264+/H.264/H.264B/H.264H/MJPEG; AGC, 3D DNR; Видеоаналитика: защита периметра, обнаружение огня, SMD. Питание 24-36VDC/AC. | 1060000
Релион-Т-Н-640-TL13-220VAC-DH | Тепловизионая IP-камера с фокусным расстоянием 13мм. Dahua DHI-TPC-BF5601-TB13-S2. Неохлаждаемый микроболометрический сенсор 640×512; фиксированный объектив 13мм; разрешение и скорость трансляции видео: 1280×1024, 25к/с; диафрагма: F1.0; Угол обзора 37° (Г); обнаружение транспорт/человек: 1666м/541м, распознавание транспорт/человек: 408м/139м, идентификация транспорт/человек: 206м/69м; мониторинг температуры в диапазоне -20°C...+550°C с точностью ±2°C; сжатие H.265+/H.265/H.264+/H.264/H.264B/H.264H/MJPEG; AGC, 3D DNR; Видеоаналитика: защита периметра, обнаружение огня, SMD. Питание 220VAC. | 1060000
Релион-Т-Н-640-TL19-PoE-DH | Тепловизионая IP-камера с фокусным расстоянием 19мм. Dahua DHI-TPC-BF5601-TB19-S2. Неохлаждаемый микроболометрический сенсор 640×512; фиксированный объектив 19мм; разрешение и скорость трансляции видео: 1280×1024, 25к/с; диафрагма: F1.0; Угол обзора 37° (Г); обнаружение транспорт/человек: 2435м/791м, распознавание транспорт/человек: 597м/203м, идентификация транспорт/человек: 301м/101м; мониторинг температуры в диапазоне -20°C...+550°C с точностью ±2°C; сжатие H.265+/H.265/H.264+/H.264/H.264B/H.264H/MJPEG; AGC, 3D DNR; Видеоаналитика: защита периметра, обнаружение огня, SMD. Питание PoE. | 1060000
Релион-Т-Н-640-TL19-24÷36VDC/AC-DH | Тепловизионая IP-камера с фокусным расстоянием 19мм. Dahua DHI-TPC-BF5601-TB19-S2. Неохлаждаемый микроболометрический сенсор 640×512; фиксированный объектив 19мм; разрешение и скорость трансляции видео: 1280×1024, 25к/с; диафрагма: F1.0; Угол обзора 37° (Г); обнаружение транспорт/человек: 2435м/791м, распознавание транспорт/человек: 597м/203м, идентификация транспорт/человек: 301м/101м; мониторинг температуры в диапазоне -20°C...+550°C с точностью ±2°C; сжатие H.265+/H.265/H.264+/H.264/H.264B/H.264H/MJPEG; AGC, 3D DNR; Видеоаналитика: защита периметра, обнаружение огня, SMD. Питание 24-36VDC/AC. | 1060000
Релион-Т-Н-640-TL19-220VAC-DH | Тепловизионая IP-камера с фокусным расстоянием 19мм. Dahua DHI-TPC-BF5601-TB19-S2. Неохлаждаемый микроболометрический сенсор 640×512; фиксированный объектив 19мм; разрешение и скорость трансляции видео: 1280×1024, 25к/с; диафрагма: F1.0; Угол обзора 37° (Г); обнаружение транспорт/человек: 2435м/791м, распознавание транспорт/человек: 597м/203м, идентификация транспорт/человек: 301м/101м; мониторинг температуры в диапазоне -20°C...+550°C с точностью ±2°C; сжатие H.265+/H.265/H.264+/H.264/H.264B/H.264H/MJPEG; AGC, 3D DNR; Видеоаналитика: защита периметра, обнаружение огня, SMD. Питание 220VAC. | 1060000
Релион-Т-Н-640-L35-PoE-DH | Тепловизионая IP-камера с фокусным расстоянием 35мм. Dahua DHI-TPC-BF5601-B35-S2. Неохлаждаемый микроболометрический сенсор 640×512; фиксированный объектив 35мм; разрешение и скорость трансляции видео: 1280×1024, 25к/с; диафрагма: F1.0; Угол обзора 12.5° (Г); обнаружение транспорт/человек: 4487м/1458м, распознавание транспорт/человек:1100м/375м, идентификация транспорт/человек: 555м/187м; сжатие H.265+/H.265/H.264+/H.264/H.264B/H.264H/MJPEG; AGC, 3D DNR; Видеоаналитика: защита периметра, обнаружение огня, SMD. Питание PoE. | 1100000
Релион-Т-Н-640-L35-24÷36VDC/AC-DH | Тепловизионая IP-камера с фокусным расстоянием 35мм. Dahua DHI-TPC-BF5601-B35-S2. Неохлаждаемый микроболометрический сенсор 640×512; фиксированный объектив 35мм; разрешение и скорость трансляции видео: 1280×1024, 25к/с; диафрагма: F1.0; Угол обзора 12.5° (Г); обнаружение транспорт/человек: 4487м/1458м, распознавание транспорт/человек:1100м/375м, идентификация транспорт/человек: 555м/187м; сжатие H.265+/H.265/H.264+/H.264/H.264B/H.264H/MJPEG; AGC, 3D DNR; Видеоаналитика: защита периметра, обнаружение огня, SMD. Питание 24-36VDC/AC. | 1100000
Релион-Т-Н-640-L35-220VAC-DH | Тепловизионая IP-камера с фокусным расстоянием 35мм. Dahua DHI-TPC-BF5601-B35-S2. Неохлаждаемый микроболометрический сенсор 640×512; фиксированный объектив 35мм; разрешение и скорость трансляции видео: 1280×1024, 25к/с; диафрагма: F1.0; Угол обзора 12.5° (Г); обнаружение транспорт/человек: 4487м/1458м, распознавание транспорт/человек:1100м/375м, идентификация транспорт/человек: 555м/187м; сжатие H.265+/H.265/H.264+/H.264/H.264B/H.264H/MJPEG; AGC, 3D DNR; Видеоаналитика: защита периметра, обнаружение огня, SMD. Питание 220VAC. | 1100000
Релион-Т-Н-640-TL5-PoE-DH | Тепловизионая IP-камера с фокусным расстоянием 5мм. Dahua DHI-TPC-BF5601-TB5-S2. Неохлаждаемый микроболометрический сенсор 640×512; фиксированный объектив 5мм; разрешение и скорость трансляции видео: 1280×1024, 25к/с; диафрагма: F1.0; Угол обзора 81° (Г); обнаружение транспорт/человек: 641м/208м, распознавание транспорт/человек: 157м/53м, идентификация транспорт/человек: 79м/26м; мониторинг температуры в диапазоне -20°C...+550°C с точностью ±2°C; сжатие H.265+/H.265/H.264+/H.264/H.264B/H.264H/MJPEG; AGC, 3D DNR. Питание PoE. | 1150000
Релион-Т-Н-640-TL5-24÷36VDC/AC-DH | Тепловизионая IP-камера с фокусным расстоянием 5мм. Dahua DHI-TPC-BF5601-TB5-S2. Неохлаждаемый микроболометрический сенсор 640×512; фиксированный объектив 5мм; разрешение и скорость трансляции видео: 1280×1024, 25к/с; диафрагма: F1.0; Угол обзора 81° (Г); обнаружение транспорт/человек: 641м/208м, распознавание транспорт/человек: 157м/53м, идентификация транспорт/человек: 79м/26м; мониторинг температуры в диапазоне -20°C...+550°C с точностью ±2°C; сжатие H.265+/H.265/H.264+/H.264/H.264B/H.264H/MJPEG; AGC, 3D DNR. Питание 24-36VDC/AC. | 1150000
Релион-Т-Н-640-TL5-220VAC-DH | Тепловизионая IP-камера с фокусным расстоянием 5мм. Dahua DHI-TPC-BF5601-TB5-S2. Неохлаждаемый микроболометрический сенсор 640×512; фиксированный объектив 5мм; разрешение и скорость трансляции видео: 1280×1024, 25к/с; диафрагма: F1.0; Угол обзора 81° (Г); обнаружение транспорт/человек: 641м/208м, распознавание транспорт/человек: 157м/53м, идентификация транспорт/человек: 79м/26м; мониторинг температуры в диапазоне -20°C...+550°C с точностью ±2°C; сжатие H.265+/H.265/H.264+/H.264/H.264B/H.264H/MJPEG; AGC, 3D DNR. Питание 220VAC. | 1150000
Релион-Т-Н-640-TL9-PoE-DH | Тепловизионая IP-камера с фокусным расстоянием 9мм. Dahua DHI-TPC-BF5601-TB9-S2. Неохлаждаемый микроболометрический сенсор 640×512; фиксированный объектив 9мм; разрешение и скорость трансляции видео: 1280×1024, 25к/с; диафрагма: F1.0; Угол обзора 48.6° (Г); обнаружение транспорт/человек: 1153м/375м, распознавание транспорт/человек: 283м/96м, идентификация транспорт/человек: 142м/48м; мониторинг температуры в диапазоне -20°C...+550°C с точностью ±2°C; сжатие H.265+/H.265/H.264+/H.264/H.264B/H.264H/MJPEG; AGC, 3D DN. Питание PoE. | 1150000
Релион-Т-Н-640-TL9-24÷36VDC/AC-DH | Тепловизионая IP-камера с фокусным расстоянием 9мм. Dahua DHI-TPC-BF5601-TB9-S2. Неохлаждаемый микроболометрический сенсор 640×512; фиксированный объектив 9мм; разрешение и скорость трансляции видео: 1280×1024, 25к/с; диафрагма: F1.0; Угол обзора 48.6° (Г); обнаружение транспорт/человек: 1153м/375м, распознавание транспорт/человек: 283м/96м, идентификация транспорт/человек: 142м/48м; мониторинг температуры в диапазоне -20°C...+550°C с точностью ±2°C; сжатие H.265+/H.265/H.264+/H.264/H.264B/H.264H/MJPEG; AGC, 3D DN. Питание 24-36VDC/AC. | 1150000
Релион-Т-Н-640-TL9-220VAC-DH | Тепловизионая IP-камера с фокусным расстоянием 9мм. Dahua DHI-TPC-BF5601-TB9-S2. Неохлаждаемый микроболометрический сенсор 640×512; фиксированный объектив 9мм; разрешение и скорость трансляции видео: 1280×1024, 25к/с; диафрагма: F1.0; Угол обзора 48.6° (Г); обнаружение транспорт/человек: 1153м/375м, распознавание транспорт/человек: 283м/96м, идентификация транспорт/человек: 142м/48м; мониторинг температуры в диапазоне -20°C...+550°C с точностью ±2°C; сжатие H.265+/H.265/H.264+/H.264/H.264B/H.264H/MJPEG; AGC, 3D DN.. Питание 220VAC. | 1150000
Релион-Т-Н-640-TL25-PoE-DH | Тепловизионая IP-камера с фокусным расстоянием 25мм. Dahua DHI-TPC-BF5601-TB25-S2. Неохлаждаемый микроболометрический сенсор 640×512; фиксированный объектив 25мм; разрешение и скорость трансляции видео: 1280×1024, 25к/с; диафрагма: F1.0; Угол обзора 17.6° (Г); обнаружение транспорт/человек: 3205м/1041м, распознавание транспорт/человек: 786м/267м, идентификация транспорт/человек: 396м/133м; мониторинг температуры в диапазоне -20°C...+550°C с точностью ±2°C; сжатие H.265+/H.265/H.264+/H.264/H.264B/H.264H/MJPEG; AGC, 3D DNR; Видеоаналитика: защита периметра, обнаружение огня, SMD. Питание PoE. | 11700000
Релион-Т-Н-640-TL25-24÷36VDC/AC-DH | Тепловизионая IP-камера с фокусным расстоянием 25мм. Dahua DHI-TPC-BF5601-TB25-S2. Неохлаждаемый микроболометрический сенсор 640×512; фиксированный объектив 25мм; разрешение и скорость трансляции видео: 1280×1024, 25к/с; диафрагма: F1.0; Угол обзора 17.6° (Г); обнаружение транспорт/человек: 3205м/1041м, распознавание транспорт/человек: 786м/267м, идентификация транспорт/человек: 396м/133м; мониторинг температуры в диапазоне -20°C...+550°C с точностью ±2°C; сжатие H.265+/H.265/H.264+/H.264/H.264B/H.264H/MJPEG; AGC, 3D DNR; Видеоаналитика: защита периметра, обнаружение огня, SMD. Питание 24-36VDC/AC. | 11700000
Релион-Т-Н-640-TL25-220VAC-DH | Тепловизионая IP-камера с фокусным расстоянием 25мм. Dahua DHI-TPC-BF5601-TB25-S2. Неохлаждаемый микроболометрический сенсор 640×512; фиксированный объектив 25мм; разрешение и скорость трансляции видео: 1280×1024, 25к/с; диафрагма: F1.0; Угол обзора 17.6° (Г); обнаружение транспорт/человек: 3205м/1041м, распознавание транспорт/человек: 786м/267м, идентификация транспорт/человек: 396м/133м; мониторинг температуры в диапазоне -20°C...+550°C с точностью ±2°C; сжатие H.265+/H.265/H.264+/H.264/H.264B/H.264H/MJPEG; AGC, 3D DNR; Видеоаналитика: защита периметра, обнаружение огня, SMD. Питание 220VAC. | 11700000
Релион-Т-Н-640-TL35-PoE-DH | Тепловизионая IP-камера с фокусным расстоянием 35мм. Dahua DHI-TPC-BF5601-TB35-S2. Неохлаждаемый микроболометрический сенсор 640×512; фиксированный объектив 35мм; разрешение и скорость трансляции видео: 1280×1024, 25к/с; диафрагма: F1.0; Угол обзора 12.5° (Г); обнаружение транспорт/человек: 4487м/1458м, распознавание транспорт/человек:1100м/375м, идентификация транспорт/человек: 555м/187м; мониторинг температуры в диапазоне -20°C...+550°C с точностью ±2°C; сжатие H.265+/H.265/H.264+/H.264/H.264B/H.264H/MJPEG; AGC, 3D DNR; Видеоаналитика: защита периметра, обнаружение огня, SMD. Питание PoE. | 1350000
Релион-Т-Н-640-TL35-24÷36VDC/AC-DH | Тепловизионая IP-камера с фокусным расстоянием 35мм. Dahua DHI-TPC-BF5601-TB35-S2. Неохлаждаемый микроболометрический сенсор 640×512; фиксированный объектив 35мм; разрешение и скорость трансляции видео: 1280×1024, 25к/с; диафрагма: F1.0; Угол обзора 12.5° (Г); обнаружение транспорт/человек: 4487м/1458м, распознавание транспорт/человек:1100м/375м, идентификация транспорт/человек: 555м/187м; мониторинг температуры в диапазоне -20°C...+550°C с точностью ±2°C; сжатие H.265+/H.265/H.264+/H.264/H.264B/H.264H/MJPEG; AGC, 3D DNR; Видеоаналитика: защита периметра, обнаружение огня, SMD. Питание 24-36VDC/AC. | 1350000
Релион-Т-Н-640-TL35-220VAC-DH | Тепловизионая IP-камера с фокусным расстоянием 35мм. Dahua DHI-TPC-BF5601-TB35-S2. Неохлаждаемый микроболометрический сенсор 640×512; фиксированный объектив 35мм; разрешение и скорость трансляции видео: 1280×1024, 25к/с; диафрагма: F1.0; Угол обзора 12.5° (Г); обнаружение транспорт/человек: 4487м/1458м, распознавание транспорт/человек:1100м/375м, идентификация транспорт/человек: 555м/187м; мониторинг температуры в диапазоне -20°C...+550°C с точностью ±2°C; сжатие H.265+/H.265/H.264+/H.264/H.264B/H.264H/MJPEG; AGC, 3D DNR; Видеоаналитика: защита периметра, обнаружение огня, SMD. Питание 220VAC. | 1350000
3. ВЗРЫВОЗАЩИЩЕННЫЕ ТЕПЛОВИЗОРЫ В КОРПУСЕ ИЗ ОЦИНКОВАННОЙ СТАЛИ
Релион-Т-М-xxx-Lx. Взрывозащищенная тепловизионная IP-камера с системой обогрева для взрывоопасных зон классов "1" и "2" в корпусе из оцинкованной стали. Маркировка взрывозащиты РВ Ex db I Mb/1Ex db IIC T6 Gb/Ex tb IIIC T85°C Db. IP66/68.Температурный диапазон -60...+60°С. Крепежно-юстировочный кронштейн в комплекте. Козырек и кабельные вводы в комплект не входят. При заказе указывать тип кабельных вводов и питания.
Релион-Т-М-400-L7-PoE-DH | Тепловизионая IP-камера с фокусным расстоянием 7.5мм. Dahua DHI-TPC-BF5401-B7-S2. Неохлаждаемый микроболометрический сенсор 400×300; фиксированный объектив 7.5мм; разрешение и скорость трансляции видео: 1280×1024, 25к/с; диафрагма: F1.0; Угол обзора 53.7° (Г); обнаружение транспорт/человек: 490м/221м, распознавание транспорт/человек: 126м/57м, идентификация транспорт/человек: 63м/28м; сжатие H.265+/H.265/H.264+/H.264/H.264B/H.264H/MJPEG; AGC, 3D DNR; Видеоаналитика: защита периметра, обнаружение огня, SMD. Питание PoE. | 550000
Релион-Т-М-400-L7-24÷36VDC/AC-DH | Тепловизионая IP-камера с фокусным расстоянием 7.5мм. Dahua DHI-TPC-BF5401-B7-S2. Неохлаждаемый микроболометрический сенсор 400×300; фиксированный объектив 7.5мм; разрешение и скорость трансляции видео: 1280×1024, 25к/с; диафрагма: F1.0; Угол обзора 53.7° (Г); обнаружение транспорт/человек: 490м/221м, распознавание транспорт/человек: 126м/57м, идентификация транспорт/человек: 63м/28м; сжатие H.265+/H.265/H.264+/H.264/H.264B/H.264H/MJPEG; AGC, 3D DNR; Видеоаналитика: защита периметра, обнаружение огня, SMD. Питание 24-36VDC/AC. | 550000
Релион-Т-М-400-L7-220VAC-DH | Тепловизионая IP-камера с фокусным расстоянием 7.5мм. Dahua DHI-TPC-BF5401-B7-S2. Неохлаждаемый микроболометрический сенсор 400×300; фиксированный объектив 7.5мм; разрешение и скорость трансляции видео: 1280×1024, 25к/с; диафрагма: F1.0; Угол обзора 53.7° (Г); обнаружение транспорт/человек: 490м/221м, распознавание транспорт/человек: 126м/57м, идентификация транспорт/человек: 63м/28м; сжатие H.265+/H.265/H.264+/H.264/H.264B/H.264H/MJPEG; AGC, 3D DNR; Видеоаналитика: защита периметра, обнаружение огня, SMD. Питание 220VAC. | 550000
Релион-Т-М-400-L13-PoE-DH | Тепловизионая IP-камера с фокусным расстоянием 13мм. Dahua DHI-TPC-BF5401-B13-S2. неохлаждаемый микроболометрический сенсор 400×300; фиксированный объектив 13мм; разрешение и скорость трансляции видео: 1280×1024, 25к/с; диафрагма: F1.0; Угол обзора 30.2° (Г); обнаружение транспорт/человек: 850м/382м, распознавание транспорт/человек: 219м/98м, идентификация транспорт/человек: 109м/49м; сжатие H.265+/H.265/H.264+/H.264/H.264B/H.264H/MJPEG; AGC, 3D DNR; Видеоаналитика: защита периметра, обнаружение огня, SMD. Питание PoE. | 550000
Релион-Т-М-400-L13-24÷36VDC/AC-DH | Тепловизионая IP-камера с фокусным расстоянием 13мм. Dahua DHI-TPC-BF5401-B13-S2. неохлаждаемый микроболометрический сенсор 400×300; фиксированный объектив 13мм; разрешение и скорость трансляции видео: 1280×1024, 25к/с; диафрагма: F1.0; Угол обзора 30.2° (Г); обнаружение транспорт/человек: 850м/382м, распознавание транспорт/человек: 219м/98м, идентификация транспорт/человек: 109м/49м; сжатие H.265+/H.265/H.264+/H.264/H.264B/H.264H/MJPEG; AGC, 3D DNR; Видеоаналитика: защита периметра, обнаружение огня, SMD. Питание 24-36VDC/AC. | 550000
Релион-Т-М-400-L13-220VAC-DH | Тепловизионая IP-камера с фокусным расстоянием 13мм.Dahua DHI-TPC-BF5401-B13-S2. неохлаждаемый микроболометрический сенсор 400×300; фиксированный объектив 13мм; разрешение и скорость трансляции видео: 1280×1024, 25к/с; диафрагма: F1.0; Угол обзора 30.2° (Г); обнаружение транспорт/человек: 850м/382м, распознавание транспорт/человек: 219м/98м, идентификация транспорт/человек: 109м/49м; сжатие H.265+/H.265/H.264+/H.264/H.264B/H.264H/MJPEG; AGC, 3D DNR; Видеоаналитика: защита периметра, обнаружение огня, SMD. Питание 220VAC. | 550000
Релион-Т-М-400-L25-PoE-DH | Тепловизионая IP-камера с фокусным расстоянием 25мм. Dahua DHI-TPC-BF5401-B25-S2. Неохлаждаемый микроболометрический сенсор 400×300; фиксированный объектив 25мм; разрешение и скорость трансляции видео: 1280×1024, 25к/с; диафрагма: F1.0; Угол обзора 15.5° (Г); обнаружение транспорт/человек: 1634м/735м, распознавание транспорт/человек: 420м/189м, идентификация транспорт/человек: 210м/95м; сжатие H.265+/H.265/H.264+/H.264/H.264B/H.264H/MJPEG; AGC, 3D DNR; Видеоаналитика: защита периметра, обнаружение огня, SMD. Питание PoE. | 550000
Релион-Т-М-400-L25-24÷36VDC/AC-DH | Тепловизионая IP-камера с фокусным расстоянием 25мм. Dahua DHI-TPC-BF5401-B25-S2. Неохлаждаемый микроболометрический сенсор 400×300; фиксированный объектив 25мм; разрешение и скорость трансляции видео: 1280×1024, 25к/с; диафрагма: F1.0; Угол обзора 15.5° (Г); обнаружение транспорт/человек: 1634м/735м, распознавание транспорт/человек: 420м/189м, идентификация транспорт/человек: 210м/95м; сжатие H.265+/H.265/H.264+/H.264/H.264B/H.264H/MJPEG; AGC, 3D DNR; Видеоаналитика: защита периметра, обнаружение огня, SMD. Питание 24-36VDC/AC. | 550000
Релион-Т-М-400-L25-220VAC-DH | Тепловизионая IP-камера с фокусным расстоянием 25мм. Dahua DHI-TPC-BF5401-B25-S2. Неохлаждаемый микроболометрический сенсор 400×300; фиксированный объектив 25мм; разрешение и скорость трансляции видео: 1280×1024, 25к/с; диафрагма: F1.0; Угол обзора 15.5° (Г); обнаружение транспорт/человек: 1634м/735м, распознавание транспорт/человек: 420м/189м, идентификация транспорт/человек: 210м/95м; сжатие H.265+/H.265/H.264+/H.264/H.264B/H.264H/MJPEG; AGC, 3D DNR; Видеоаналитика: защита периметра, обнаружение огня, SMD. Питание 220VAC. | 550000
Релион-Т-М-400-L35-PoE-DH | Тепловизионая IP-камера с фокусным расстоянием 35мм. Dahua DHI-TPC-BF5401-B35-S2. Неохлаждаемый микроболометрический сенсор 400×300; фиксированный объектив 35мм; разрешение и скорость трансляции видео: 1280×1024, 25к/с; диафрагма: F1.0; Угол обзора 11.1° (Г); обнаружение транспорт/человек: 2288м/1030м, распознавание транспорт/человек: 588м/265м, идентификация транспорт/человек: 294м/132м; сжатие H.265+/H.265/H.264+/H.264/H.264B/H.264H/MJPEG; AGC, 3D DNR; Видеоаналитика: защита периметра, обнаружение огня, SMD. Питание PoE. | 650000
Релион-Т-М-400-L35-24÷36VDC/AC-DH | Тепловизионая IP-камера с фокусным расстоянием 35мм. Dahua DHI-TPC-BF5401-B35-S2. Неохлаждаемый микроболометрический сенсор 400×300; фиксированный объектив 35мм; разрешение и скорость трансляции видео: 1280×1024, 25к/с; диафрагма: F1.0; Угол обзора 11.1° (Г); обнаружение транспорт/человек: 2288м/1030м, распознавание транспорт/человек: 588м/265м, идентификация транспорт/человек: 294м/132м; сжатие H.265+/H.265/H.264+/H.264/H.264B/H.264H/MJPEG; AGC, 3D DNR; Видеоаналитика: защита периметра, обнаружение огня, SMD. Питание 24-36VDC/AC. | 650000
Релион-Т-М-400-L35-220VAC-DH | Тепловизионая IP-камера с фокусным расстоянием 35мм.Dahua DHI-TPC-BF5401-B35-S2. Неохлаждаемый микроболометрический сенсор 400×300; фиксированный объектив 35мм; разрешение и скорость трансляции видео: 1280×1024, 25к/с; диафрагма: F1.0; Угол обзора 11.1° (Г); обнаружение транспорт/человек: 2288м/1030м, распознавание транспорт/человек: 588м/265м, идентификация транспорт/человек: 294м/132м; сжатие H.265+/H.265/H.264+/H.264/H.264B/H.264H/MJPEG; AGC, 3D DNR; Видеоаналитика: защита периметра, обнаружение огня, SMD. Питание 220VAC. | 650000
Релион-Т-М-400-TL13-PoE-DH | Тепловизионая IP-камера с фокусным расстоянием 13мм. Dahua DHI-TPC-BF5401-TB13-S2. Неохлаждаемый микроболометрический сенсор 400×300; фиксированный объектив 13мм; разрешение и скорость трансляции видео: 1280×1024, 25к/с; диафрагма: F1.0; Угол обзора 30.2° (Г); обнаружение транспорт/человек: 850м/382м, распознавание транспорт/человек: 219м/98м, идентификация транспорт/человек: 109м/49м; мониторинг температуры в диапазоне -20°C...+550°C с точностью ±2°C; сжатие H.265+/H.265/H.264+/H.264/H.264B/H.264H/MJPEG; AGC, 3D DNR; Видеоаналитика: защита периметра, обнаружение огня, SMD. Питание PoE. | 650000
Релион-Т-М-400-TL13-24÷36VDC/AC-DH | Тепловизионая IP-камера с фокусным расстоянием 13мм. Dahua DHI-TPC-BF5401-TB13-S2. Неохлаждаемый микроболометрический сенсор 400×300; фиксированный объектив 13мм; разрешение и скорость трансляции видео: 1280×1024, 25к/с; диафрагма: F1.0; Угол обзора 30.2° (Г); обнаружение транспорт/человек: 850м/382м, распознавание транспорт/человек: 219м/98м, идентификация транспорт/человек: 109м/49м; мониторинг температуры в диапазоне -20°C...+550°C с точностью ±2°C; сжатие H.265+/H.265/H.264+/H.264/H.264B/H.264H/MJPEG; AGC, 3D DNR; Видеоаналитика: защита периметра, обнаружение огня, SMD. Питание 24-36VDC/AC. | 650000
Релион-Т-М-400-TL13-220VAC-DH | Тепловизионая IP-камера с фокусным расстоянием 13мм. Dahua DHI-TPC-BF5401-TB13-S2. Неохлаждаемый микроболометрический сенсор 400×300; фиксированный объектив 13мм; разрешение и скорость трансляции видео: 1280×1024, 25к/с; диафрагма: F1.0; Угол обзора 30.2° (Г); обнаружение транспорт/человек: 850м/382м, распознавание транспорт/человек: 219м/98м, идентификация транспорт/человек: 109м/49м; мониторинг температуры в диапазоне -20°C...+550°C с точностью ±2°C; сжатие H.265+/H.265/H.264+/H.264/H.264B/H.264H/MJPEG; AGC, 3D DNR; Видеоаналитика: защита периметра, обнаружение огня, SMD.. Питание 220VAC. | 650000
Релион-Т-М-400-TL7-PoE-DH | Тепловизионая IP-камера с фокусным расстоянием 7.5мм. Dahua DHI-TPC-BF5401-TB7-S2. Неохлаждаемый микроболометрический сенсор 400×300; фиксированный объектив 7.5мм; разрешение и скорость трансляции видео: 1280×1024, 25к/с; диафрагма: F1.0; Угол обзора 53.7° (Г); обнаружение транспорт/человек: 490м/221м, распознавание транспорт/человек: 126м/57м, идентификация транспорт/человек: 63м/28м; мониторинг температуры в диапазоне -20°C...+550°C с точностью ±2°C; сжатие H.265+/H.265/H.264+/H.264/H.264B/H.264H/MJPEG; AGC, 3D DNR; Видеоаналитика: защита периметра, обнаружение огня, SMD. Питание PoE. | 680000
Релион-Т-М-400-TL7-24÷36VDC/AC-DH | Тепловизионая IP-камера с фокусным расстоянием 7.5мм. Dahua DHI-TPC-BF5401-TB7-S2. Неохлаждаемый микроболометрический сенсор 400×300; фиксированный объектив 7.5мм; разрешение и скорость трансляции видео: 1280×1024, 25к/с; диафрагма: F1.0; Угол обзора 53.7° (Г); обнаружение транспорт/человек: 490м/221м, распознавание транспорт/человек: 126м/57м, идентификация транспорт/человек: 63м/28м; мониторинг температуры в диапазоне -20°C...+550°C с точностью ±2°C; сжатие H.265+/H.265/H.264+/H.264/H.264B/H.264H/MJPEG; AGC, 3D DNR; Видеоаналитика: защита периметра, обнаружение огня, SMD. Питание 24-36VDC/AC. | 680000
Релион-Т-М-400-TL7-220VAC-DH | Тепловизионая IP-камера с фокусным расстоянием 7.5мм. Dahua DHI-TPC-BF5401-TB7-S2. Неохлаждаемый микроболометрический сенсор 400×300; фиксированный объектив 7.5мм; разрешение и скорость трансляции видео: 1280×1024, 25к/с; диафрагма: F1.0; Угол обзора 53.7° (Г); обнаружение транспорт/человек: 490м/221м, распознавание транспорт/человек: 126м/57м, идентификация транспорт/человек: 63м/28м; мониторинг температуры в диапазоне -20°C...+550°C с точностью ±2°C; сжатие H.265+/H.265/H.264+/H.264/H.264B/H.264H/MJPEG; AGC, 3D DNR; Видеоаналитика: защита периметра, обнаружение огня, SMD. Питание 220VAC. | 680000
Релион-Т-М-400-TL25-PoE-DH | Тепловизионая IP-камера с фокусным расстоянием 25мм. Dahua DHI-TPC-BF5401-TB25-S2. Неохлаждаемый микроболометрический сенсор 400×300; фиксированный объектив 25мм; разрешение и скорость трансляции видео: 1280×1024, 25к/с; диафрагма: F1.0; Угол обзора 15.5° (Г); обнаружение транспорт/человек: 1634м/735м, распознавание транспорт/человек: 420м/189м, идентификация транспорт/человек: 210м/95м; мониторинг температуры в диапазоне -20°C...+550°C с точностью ±2°C; сжатие H.265+/H.265/H.264+/H.264/H.264B/H.264H/MJPEG; AGC, 3D DNR; Видеоаналитика: защита периметра, обнаружение огня, SMD. Питание PoE. | 700000
Релион-Т-М-400-TL25-24÷36VDC/AC-DH | Тепловизионая IP-камера с фокусным расстоянием 25мм. Dahua DHI-TPC-BF5401-TB25-S2. Неохлаждаемый микроболометрический сенсор 400×300; фиксированный объектив 25мм; разрешение и скорость трансляции видео: 1280×1024, 25к/с; диафрагма: F1.0; Угол обзора 15.5° (Г); обнаружение транспорт/человек: 1634м/735м, распознавание транспорт/человек: 420м/189м, идентификация транспорт/человек: 210м/95м; мониторинг температуры в диапазоне -20°C...+550°C с точностью ±2°C; сжатие H.265+/H.265/H.264+/H.264/H.264B/H.264H/MJPEG; AGC, 3D DNR; Видеоаналитика: защита периметра, обнаружение огня, SMD. Питание 24-36VDC/AC. | 700000
Релион-Т-М-400-TL25-220VAC-DH | Тепловизионая IP-камера с фокусным расстоянием 25мм. Dahua DHI-TPC-BF5401-TB25-S2. Неохлаждаемый микроболометрический сенсор 400×300; фиксированный объектив 25мм; разрешение и скорость трансляции видео: 1280×1024, 25к/с; диафрагма: F1.0; Угол обзора 15.5° (Г); обнаружение транспорт/человек: 1634м/735м, распознавание транспорт/человек: 420м/189м, идентификация транспорт/человек: 210м/95м; мониторинг температуры в диапазоне -20°C...+550°C с точностью ±2°C; сжатие H.265+/H.265/H.264+/H.264/H.264B/H.264H/MJPEG; AGC, 3D DNR; Видеоаналитика: защита периметра, обнаружение огня, SMD. Питание 220VAC. | 700000
Релион-Т-М-400-TL35-PoE-DH | Тепловизионая IP-камера с фокусным расстоянием 35мм. Dahua DHI-TPC-BF5401-TB35-S2. Неохлаждаемый микроболометрический сенсор 400×300; фиксированный объектив 35мм; разрешение и скорость трансляции видео: 1280×1024, 25к/с; диафрагма: F1.0; Угол обзора 11.1° (Г); обнаружение транспорт/человек: 2288м/1030м, распознавание транспорт/человек: 588м/265м, идентификация транспорт/человек: 294м/132м; мониторинг температуры в диапазоне -20°C...+550°C с точностью ±2°C; сжатие H.265+/H.265/H.264+/H.264/H.264B/H.264H/MJPEG; AGC, 3D DNR; Видеоаналитика: защита периметра, обнаружение огня, SMD. Питание PoE. | 800000
Релион-Т-М-400-TL35-24÷36VDC/AC-DH | Тепловизионая IP-камера с фокусным расстоянием 35мм. Dahua DHI-TPC-BF5401-TB35-S2. Неохлаждаемый микроболометрический сенсор 400×300; фиксированный объектив 35мм; разрешение и скорость трансляции видео: 1280×1024, 25к/с; диафрагма: F1.0; Угол обзора 11.1° (Г); обнаружение транспорт/человек: 2288м/1030м, распознавание транспорт/человек: 588м/265м, идентификация транспорт/человек: 294м/132м; мониторинг температуры в диапазоне -20°C...+550°C с точностью ±2°C; сжатие H.265+/H.265/H.264+/H.264/H.264B/H.264H/MJPEG; AGC, 3D DNR; Видеоаналитика: защита периметра, обнаружение огня, SMD. Питание 24-36VDC/AC. | 800000
Релион-Т-М-400-TL35-220VAC-DH | Тепловизионая IP-камера с фокусным расстоянием 35мм. Dahua DHI-TPC-BF5401-TB35-S2. Неохлаждаемый микроболометрический сенсор 400×300; фиксированный объектив 35мм; разрешение и скорость трансляции видео: 1280×1024, 25к/с; диафрагма: F1.0; Угол обзора 11.1° (Г); обнаружение транспорт/человек: 2288м/1030м, распознавание транспорт/человек: 588м/265м, идентификация транспорт/человек: 294м/132м; мониторинг температуры в диапазоне -20°C...+550°C с точностью ±2°C; сжатие H.265+/H.265/H.264+/H.264/H.264B/H.264H/MJPEG; AGC, 3D DNR; Видеоаналитика: защита периметра, обнаружение огня, SMD. Питание 220VAC. | 800000
Релион-Т-М-640-L5-PoE-DH | Тепловизионая IP-камера с фокусным расстоянием 5мм. Dahua DHI-TPC-BF5601-B5-S2. Неохлаждаемый микроболометрический сенсор 640×512; фиксированный объектив 5мм; разрешение и скорость трансляции видео: 1280×1024, 25к/с; диафрагма: F1.0; Угол обзора 81° (Г); обнаружение транспорт/человек: 641м/208м, распознавание транспорт/человек: 157м/53м, идентификация транспорт/человек: 79м/26м; сжатие H.265+/H.265/H.264+/H.264/H.264B/H.264H/MJPEG; AGC, 3D DNR; Видеоаналитика: защита периметра, обнаружение огня, SMD. Питание PoE. | 950000
Релион-Т-М-640-L5-24÷36VDC/AC-DH | Тепловизионая IP-камера с фокусным расстоянием 5мм.Dahua DHI-TPC-BF5601-B5-S2. Неохлаждаемый микроболометрический сенсор 640×512; фиксированный объектив 5мм; разрешение и скорость трансляции видео: 1280×1024, 25к/с; диафрагма: F1.0; Угол обзора 81° (Г); обнаружение транспорт/человек: 641м/208м, распознавание транспорт/человек: 157м/53м, идентификация транспорт/человек: 79м/26м; сжатие H.265+/H.265/H.264+/H.264/H.264B/H.264H/MJPEG; AGC, 3D DNR; Видеоаналитика: защита периметра, обнаружение огня, SMD. Питание 24-36VDC/AC. | 950000
Релион-Т-М-640-L5-220VAC-DH | Тепловизионая IP-камера с фокусным расстоянием 5мм.Dahua DHI-TPC-BF5601-B5-S2. Неохлаждаемый микроболометрический сенсор 640×512; фиксированный объектив 5мм; разрешение и скорость трансляции видео: 1280×1024, 25к/с; диафрагма: F1.0; Угол обзора 81° (Г); обнаружение транспорт/человек: 641м/208м, распознавание транспорт/человек: 157м/53м, идентификация транспорт/человек: 79м/26м; сжатие H.265+/H.265/H.264+/H.264/H.264B/H.264H/MJPEG; AGC, 3D DNR; Видеоаналитика: защита периметра, обнаружение огня, SMD. Питание 220VAC. | 950000
Релион-Т-М-640-L9-PoE-DH | Тепловизионая IP-камера с фокусным расстоянием 9мм. Dahua DHI-TPC-BF5601-B9-S2. Неохлаждаемый микроболометрический сенсор 640×512; фиксированный объектив 9мм; разрешение и скорость трансляции видео: 1280×1024, 25к/с; диафрагма: F1.0; Угол обзора 48.6° (Г); обнаружение транспорт/человек: 1153м/375м, распознавание транспорт/человек: 283м/96м, идентификация транспорт/человек: 142м/48м; сжатие H.265+/H.265/H.264+/H.264/H.264B/H.264H/MJPEG; AGC, 3D DNR; Видеоаналитика: защита периметра, обнаружение огня, SMD. Питание PoE. | 950000
Релион-Т-М-640-L9-24÷36VDC/AC-DH | Тепловизионая IP-камера с фокусным расстоянием 9мм. Dahua DHI-TPC-BF5601-B9-S2. Неохлаждаемый микроболометрический сенсор 640×512; фиксированный объектив 9мм; разрешение и скорость трансляции видео: 1280×1024, 25к/с; диафрагма: F1.0; Угол обзора 48.6° (Г); обнаружение транспорт/человек: 1153м/375м, распознавание транспорт/человек: 283м/96м, идентификация транспорт/человек: 142м/48м; сжатие H.265+/H.265/H.264+/H.264/H.264B/H.264H/MJPEG; AGC, 3D DNR; Видеоаналитика: защита периметра, обнаружение огня, SMD. Питание 24-36VDC/AC. | 950000
Релион-Т-М-640-L9-220VAC-DH | Тепловизионая IP-камера с фокусным расстоянием 9мм. Dahua DHI-TPC-BF5601-B9-S2. Неохлаждаемый микроболометрический сенсор 640×512; фиксированный объектив 9мм; разрешение и скорость трансляции видео: 1280×1024, 25к/с; диафрагма: F1.0; Угол обзора 48.6° (Г); обнаружение транспорт/человек: 1153м/375м, распознавание транспорт/человек: 283м/96м, идентификация транспорт/человек: 142м/48м; сжатие H.265+/H.265/H.264+/H.264/H.264B/H.264H/MJPEG; AGC, 3D DNR; Видеоаналитика: защита периметра, обнаружение огня, SMD. Питание 220VAC. | 950000
Релион-Т-М-640-L13-PoE-DH | Тепловизионая IP-камера с фокусным расстоянием 13мм. DahuaDHI-TPC-BF5601-B13-S2. Неохлаждаемый микроболометрический сенсор 640×512; фиксированный объектив 13мм; разрешение и скорость трансляции видео: 1280×1024, 25к/с; диафрагма: F1.0; Угол обзора 37° (Г); обнаружение транспорт/человек: 1666м/541м, распознавание транспорт/человек: 408м/139м, идентификация транспорт/человек: 206м/69м; сжатие H.265+/H.265/H.264+/H.264/H.264B/H.264H/MJPEG; AGC, 3D DNR; Видеоаналитика: защита периметра, обнаружение огня, SMD. Питание PoE. | 950000
Релион-Т-М-640-L13-24÷36VDC/AC-DH | Тепловизионая IP-камера с фокусным расстоянием 13мм. Dahua DHI-TPC-BF5601-B13-S2. Неохлаждаемый микроболометрический сенсор 640×512; фиксированный объектив 13мм; разрешение и скорость трансляции видео: 1280×1024, 25к/с; диафрагма: F1.0; Угол обзора 37° (Г); обнаружение транспорт/человек: 1666м/541м, распознавание транспорт/человек: 408м/139м, идентификация транспорт/человек: 206м/69м; сжатие H.265+/H.265/H.264+/H.264/H.264B/H.264H/MJPEG; AGC, 3D DNR; Видеоаналитика: защита периметра, обнаружение огня, SMD. Питание 24-36VDC/AC. | 950000
Релион-Т-М-640-L13-220VAC-DH | Тепловизионая IP-камера с фокусным расстоянием 13мм. Dahua DHI-TPC-BF5601-B13-S2. Неохлаждаемый микроболометрический сенсор 640×512; фиксированный объектив 13мм; разрешение и скорость трансляции видео: 1280×1024, 25к/с; диафрагма: F1.0; Угол обзора 37° (Г); обнаружение транспорт/человек: 1666м/541м, распознавание транспорт/человек: 408м/139м, идентификация транспорт/человек: 206м/69м; сжатие H.265+/H.265/H.264+/H.264/H.264B/H.264H/MJPEG; AGC, 3D DNR; Видеоаналитика: защита периметра, обнаружение огня, SMD.Питание 220VAC. | 950000
Релион-Т-М-640-L19-PoE-DH | Тепловизионая IP-камера с фокусным расстоянием 19мм. Dahua DHI-TPC-BF5601-B19-S2. Неохлаждаемый микроболометрический сенсор 640×512; фиксированный объектив 19мм; разрешение и скорость трансляции видео: 1280×1024, 25к/с; диафрагма: F1.0; Угол обзора 37° (Г); обнаружение транспорт/человек: 2435м/791м, распознавание транспорт/человек: 597м/203м, идентификация транспорт/человек: 301м/101м; сжатие H.265+/H.265/H.264+/H.264/H.264B/H.264H/MJPEG; AGC, 3D DNR; Видеоаналитика: защита периметра, обнаружение огня, SMD. Питание PoE. | 950000
Релион-Т-М-640-L19-24÷36VDC/AC-DH | Тепловизионая IP-камера с фокусным расстоянием 19мм. Dahua DHI-TPC-BF5601-B19-S2. Неохлаждаемый микроболометрический сенсор 640×512; фиксированный объектив 19мм; разрешение и скорость трансляции видео: 1280×1024, 25к/с; диафрагма: F1.0; Угол обзора 37° (Г); обнаружение транспорт/человек: 2435м/791м, распознавание транспорт/человек: 597м/203м, идентификация транспорт/человек: 301м/101м; сжатие H.265+/H.265/H.264+/H.264/H.264B/H.264H/MJPEG; AGC, 3D DNR; Видеоаналитика: защита периметра, обнаружение огня, SMD. Питание 24-36VDC/AC. | 950000
Релион-Т-М-640-L19-220VAC-DH | Тепловизионая IP-камера с фокусным расстоянием 19мм. Dahua DHI-TPC-BF5601-B19-S2. Неохлаждаемый микроболометрический сенсор 640×512; фиксированный объектив 19мм; разрешение и скорость трансляции видео: 1280×1024, 25к/с; диафрагма: F1.0; Угол обзора 37° (Г); обнаружение транспорт/человек: 2435м/791м, распознавание транспорт/человек: 597м/203м, идентификация транспорт/человек: 301м/101м; сжатие H.265+/H.265/H.264+/H.264/H.264B/H.264H/MJPEG; AGC, 3D DNR; Видеоаналитика: защита периметра, обнаружение огня, SMD. Питание 220VAC. | 950000
Релион-Т-М-640-L25-PoE-DH | Тепловизионая IP-камера с фокусным расстоянием 25мм. Dahua DHI-TPC-BF5601-B25-S2. Неохлаждаемый микроболометрический сенсор 640×512; фиксированный объектив 25мм; разрешение и скорость трансляции видео: 1280×1024, 25к/с; диафрагма: F1.0; Угол обзора 17.6° (Г); обнаружение транспорт/человек: 3205м/1041м, распознавание транспорт/человек: 786м/267м, идентификация транспорт/человек: 396м/133м; сжатие H.265+/H.265/H.264+/H.264/H.264B/H.264H/MJPEG; AGC, 3D DNR; Видеоаналитика: защита периметра, обнаружение огня, SMD. Питание PoE. | 960000
Релион-Т-М-640-L25-24÷36VDC/AC-DH | Тепловизионая IP-камера с фокусным расстоянием 25мм. Dahua DHI-TPC-BF5601-B25-S2. Неохлаждаемый микроболометрический сенсор 640×512; фиксированный объектив 25мм; разрешение и скорость трансляции видео: 1280×1024, 25к/с; диафрагма: F1.0; Угол обзора 17.6° (Г); обнаружение транспорт/человек: 3205м/1041м, распознавание транспорт/человек: 786м/267м, идентификация транспорт/человек: 396м/133м; сжатие H.265+/H.265/H.264+/H.264/H.264B/H.264H/MJPEG; AGC, 3D DNR; Видеоаналитика: защита периметра, обнаружение огня, SMD. Питание 24-36VDC/AC. | 960000
Релион-Т-М-640-L25-220VAC-DH | Тепловизионая IP-камера с фокусным расстоянием 25мм. Dahua DHI-TPC-BF5601-B25-S2. Неохлаждаемый микроболометрический сенсор 640×512; фиксированный объектив 25мм; разрешение и скорость трансляции видео: 1280×1024, 25к/с; диафрагма: F1.0; Угол обзора 17.6° (Г); обнаружение транспорт/человек: 3205м/1041м, распознавание транспорт/человек: 786м/267м, идентификация транспорт/человек: 396м/133м; сжатие H.265+/H.265/H.264+/H.264/H.264B/H.264H/MJPEG; AGC, 3D DNR; Видеоаналитика: защита периметра, обнаружение огня, SMD. Питание 220VAC. | 960000
Релион-Т-М-640-TL13-PoE-DH | Тепловизионая IP-камера с фокусным расстоянием 13мм. Dahua DHI-TPC-BF5601-TB13-S2. Неохлаждаемый микроболометрический сенсор 640×512; фиксированный объектив 13мм; разрешение и скорость трансляции видео: 1280×1024, 25к/с; диафрагма: F1.0; Угол обзора 37° (Г); обнаружение транспорт/человек: 1666м/541м, распознавание транспорт/человек: 408м/139м, идентификация транспорт/человек: 206м/69м; мониторинг температуры в диапазоне -20°C...+550°C с точностью ±2°C; сжатие H.265+/H.265/H.264+/H.264/H.264B/H.264H/MJPEG; AGC, 3D DNR; Видеоаналитика: защита периметра, обнаружение огня, SMD. Питание PoE. | 1020000
Релион-Т-М-640-TL13-24÷36VDC/AC-DH | Тепловизионая IP-камера с фокусным расстоянием 13мм. Dahua DHI-TPC-BF5601-TB13-S2. Неохлаждаемый микроболометрический сенсор 640×512; фиксированный объектив 13мм; разрешение и скорость трансляции видео: 1280×1024, 25к/с; диафрагма: F1.0; Угол обзора 37° (Г); обнаружение транспорт/человек: 1666м/541м, распознавание транспорт/человек: 408м/139м, идентификация транспорт/человек: 206м/69м; мониторинг температуры в диапазоне -20°C...+550°C с точностью ±2°C; сжатие H.265+/H.265/H.264+/H.264/H.264B/H.264H/MJPEG; AGC, 3D DNR; Видеоаналитика: защита периметра, обнаружение огня, SMD. Питание 24-36VDC/AC. | 1020000
Релион-Т-М-640-TL13-220VAC-DH | Тепловизионая IP-камера с фокусным расстоянием 13мм. Dahua DHI-TPC-BF5601-TB13-S2. Неохлаждаемый микроболометрический сенсор 640×512; фиксированный объектив 13мм; разрешение и скорость трансляции видео: 1280×1024, 25к/с; диафрагма: F1.0; Угол обзора 37° (Г); обнаружение транспорт/человек: 1666м/541м, распознавание транспорт/человек: 408м/139м, идентификация транспорт/человек: 206м/69м; мониторинг температуры в диапазоне -20°C...+550°C с точностью ±2°C; сжатие H.265+/H.265/H.264+/H.264/H.264B/H.264H/MJPEG; AGC, 3D DNR; Видеоаналитика: защита периметра, обнаружение огня, SMD. Питание 220VAC. | 1020000
Релион-Т-М-640-TL19-PoE-DH | Тепловизионая IP-камера с фокусным расстоянием 19мм. Dahua DHI-TPC-BF5601-TB19-S2. Неохлаждаемый микроболометрический сенсор 640×512; фиксированный объектив 19мм; разрешение и скорость трансляции видео: 1280×1024, 25к/с; диафрагма: F1.0; Угол обзора 37° (Г); обнаружение транспорт/человек: 2435м/791м, распознавание транспорт/человек: 597м/203м, идентификация транспорт/человек: 301м/101м; мониторинг температуры в диапазоне -20°C...+550°C с точностью ±2°C; сжатие H.265+/H.265/H.264+/H.264/H.264B/H.264H/MJPEG; AGC, 3D DNR; Видеоаналитика: защита периметра, обнаружение огня, SMD. Питание PoE. | 1020000
Релион-Т-М-640-TL19-24÷36VDC/AC-DH | Тепловизионая IP-камера с фокусным расстоянием 19мм. Dahua DHI-TPC-BF5601-TB19-S2. Неохлаждаемый микроболометрический сенсор 640×512; фиксированный объектив 19мм; разрешение и скорость трансляции видео: 1280×1024, 25к/с; диафрагма: F1.0; Угол обзора 37° (Г); обнаружение транспорт/человек: 2435м/791м, распознавание транспорт/человек: 597м/203м, идентификация транспорт/человек: 301м/101м; мониторинг температуры в диапазоне -20°C...+550°C с точностью ±2°C; сжатие H.265+/H.265/H.264+/H.264/H.264B/H.264H/MJPEG; AGC, 3D DNR; Видеоаналитика: защита периметра, обнаружение огня, SMD. Питание 24-36VDC/AC. | 1020000
Релион-Т-М-640-TL19-220VAC-DH | Тепловизионая IP-камера с фокусным расстоянием 19мм. Dahua DHI-TPC-BF5601-TB19-S2. Неохлаждаемый микроболометрический сенсор 640×512; фиксированный объектив 19мм; разрешение и скорость трансляции видео: 1280×1024, 25к/с; диафрагма: F1.0; Угол обзора 37° (Г); обнаружение транспорт/человек: 2435м/791м, распознавание транспорт/человек: 597м/203м, идентификация транспорт/человек: 301м/101м; мониторинг температуры в диапазоне -20°C...+550°C с точностью ±2°C; сжатие H.265+/H.265/H.264+/H.264/H.264B/H.264H/MJPEG; AGC, 3D DNR; Видеоаналитика: защита периметра, обнаружение огня, SMD. Питание 220VAC. | 1020000
Релион-Т-М-640-L35-PoE-DH | Тепловизионая IP-камера с фокусным расстоянием 35мм. Dahua DHI-TPC-BF5601-B35-S2. Неохлаждаемый микроболометрический сенсор 640×512; фиксированный объектив 35мм; разрешение и скорость трансляции видео: 1280×1024, 25к/с; диафрагма: F1.0; Угол обзора 12.5° (Г); обнаружение транспорт/человек: 4487м/1458м, распознавание транспорт/человек:1100м/375м, идентификация транспорт/человек: 555м/187м; сжатие H.265+/H.265/H.264+/H.264/H.264B/H.264H/MJPEG; AGC, 3D DNR; Видеоаналитика: защита периметра, обнаружение огня, SMD. Питание PoE. | 1070000
Релион-Т-М-640-L35-24÷36VDC/AC-DH | Тепловизионая IP-камера с фокусным расстоянием 35мм. Dahua DHI-TPC-BF5601-B35-S2. Неохлаждаемый микроболометрический сенсор 640×512; фиксированный объектив 35мм; разрешение и скорость трансляции видео: 1280×1024, 25к/с; диафрагма: F1.0; Угол обзора 12.5° (Г); обнаружение транспорт/человек: 4487м/1458м, распознавание транспорт/человек:1100м/375м, идентификация транспорт/человек: 555м/187м; сжатие H.265+/H.265/H.264+/H.264/H.264B/H.264H/MJPEG; AGC, 3D DNR; Видеоаналитика: защита периметра, обнаружение огня, SMD. Питание 24-36VDC/AC. | 1070000
Релион-Т-М-640-L35-220VAC-DH | Тепловизионая IP-камера с фокусным расстоянием 35мм. Dahua DHI-TPC-BF5601-B35-S2. Неохлаждаемый микроболометрический сенсор 640×512; фиксированный объектив 35мм; разрешение и скорость трансляции видео: 1280×1024, 25к/с; диафрагма: F1.0; Угол обзора 12.5° (Г); обнаружение транспорт/человек: 4487м/1458м, распознавание транспорт/человек:1100м/375м, идентификация транспорт/человек: 555м/187м; сжатие H.265+/H.265/H.264+/H.264/H.264B/H.264H/MJPEG; AGC, 3D DNR; Видеоаналитика: защита периметра, обнаружение огня, SMD. Питание 220VAC. | 1070000
Релион-Т-М-640-TL5-PoE-DH | Тепловизионая IP-камера с фокусным расстоянием 5мм. Dahua DHI-TPC-BF5601-TB5-S2. Неохлаждаемый микроболометрический сенсор 640×512; фиксированный объектив 5мм; разрешение и скорость трансляции видео: 1280×1024, 25к/с; диафрагма: F1.0; Угол обзора 81° (Г); обнаружение транспорт/человек: 641м/208м, распознавание транспорт/человек: 157м/53м, идентификация транспорт/человек: 79м/26м; мониторинг температуры в диапазоне -20°C...+550°C с точностью ±2°C; сжатие H.265+/H.265/H.264+/H.264/H.264B/H.264H/MJPEG; AGC, 3D DNR. Питание PoE. | 1100000
Релион-Т-М-640-TL5-24÷36VDC/AC-DH | Тепловизионая IP-камера с фокусным расстоянием 5мм. Dahua DHI-TPC-BF5601-TB5-S2. Неохлаждаемый микроболометрический сенсор 640×512; фиксированный объектив 5мм; разрешение и скорость трансляции видео: 1280×1024, 25к/с; диафрагма: F1.0; Угол обзора 81° (Г); обнаружение транспорт/человек: 641м/208м, распознавание транспорт/человек: 157м/53м, идентификация транспорт/человек: 79м/26м; мониторинг температуры в диапазоне -20°C...+550°C с точностью ±2°C; сжатие H.265+/H.265/H.264+/H.264/H.264B/H.264H/MJPEG; AGC, 3D DNR. Питание 24-36VDC/AC. | 1100000
Релион-Т-М-640-TL5-220VAC-DH | Тепловизионая IP-камера с фокусным расстоянием 5мм. Dahua DHI-TPC-BF5601-TB5-S2. Неохлаждаемый микроболометрический сенсор 640×512; фиксированный объектив 5мм; разрешение и скорость трансляции видео: 1280×1024, 25к/с; диафрагма: F1.0; Угол обзора 81° (Г); обнаружение транспорт/человек: 641м/208м, распознавание транспорт/человек: 157м/53м, идентификация транспорт/человек: 79м/26м; мониторинг температуры в диапазоне -20°C...+550°C с точностью ±2°C; сжатие H.265+/H.265/H.264+/H.264/H.264B/H.264H/MJPEG; AGC, 3D DNR. Питание 220VAC. | 1100000
Релион-Т-М-640-TL9-PoE-DH | Тепловизионая IP-камера с фокусным расстоянием 9мм. Dahua DHI-TPC-BF5601-TB9-S2. Неохлаждаемый микроболометрический сенсор 640×512; фиксированный объектив 9мм; разрешение и скорость трансляции видео: 1280×1024, 25к/с; диафрагма: F1.0; Угол обзора 48.6° (Г); обнаружение транспорт/человек: 1153м/375м, распознавание транспорт/человек: 283м/96м, идентификация транспорт/человек: 142м/48м; мониторинг температуры в диапазоне -20°C...+550°C с точностью ±2°C; сжатие H.265+/H.265/H.264+/H.264/H.264B/H.264H/MJPEG; AGC, 3D DN. Питание PoE. | 1100000
Релион-Т-М-640-TL9-24÷36VDC/AC-DH | Тепловизионая IP-камера с фокусным расстоянием 9мм. Dahua DHI-TPC-BF5601-TB9-S2. Неохлаждаемый микроболометрический сенсор 640×512; фиксированный объектив 9мм; разрешение и скорость трансляции видео: 1280×1024, 25к/с; диафрагма: F1.0; Угол обзора 48.6° (Г); обнаружение транспорт/человек: 1153м/375м, распознавание транспорт/человек: 283м/96м, идентификация транспорт/человек: 142м/48м; мониторинг температуры в диапазоне -20°C...+550°C с точностью ±2°C; сжатие H.265+/H.265/H.264+/H.264/H.264B/H.264H/MJPEG; AGC, 3D DN. Питание 24-36VDC/AC. | 1100000
Релион-Т-М-640-TL9-220VAC-DH | Тепловизионая IP-камера с фокусным расстоянием 9мм. Dahua DHI-TPC-BF5601-TB9-S2. Неохлаждаемый микроболометрический сенсор 640×512; фиксированный объектив 9мм; разрешение и скорость трансляции видео: 1280×1024, 25к/с; диафрагма: F1.0; Угол обзора 48.6° (Г); обнаружение транспорт/человек: 1153м/375м, распознавание транспорт/человек: 283м/96м, идентификация транспорт/человек: 142м/48м; мониторинг температуры в диапазоне -20°C...+550°C с точностью ±2°C; сжатие H.265+/H.265/H.264+/H.264/H.264B/H.264H/MJPEG; AGC, 3D DN.. Питание 220VAC. | 1100000
Релион-Т-М-640-TL25-PoE-DH | Тепловизионая IP-камера с фокусным расстоянием 25мм. Dahua DHI-TPC-BF5601-TB25-S2. Неохлаждаемый микроболометрический сенсор 640×512; фиксированный объектив 25мм; разрешение и скорость трансляции видео: 1280×1024, 25к/с; диафрагма: F1.0; Угол обзора 17.6° (Г); обнаружение транспорт/человек: 3205м/1041м, распознавание транспорт/человек: 786м/267м, идентификация транспорт/человек: 396м/133м; мониторинг температуры в диапазоне -20°C...+550°C с точностью ±2°C; сжатие H.265+/H.265/H.264+/H.264/H.264B/H.264H/MJPEG; AGC, 3D DNR; Видеоаналитика: защита периметра, обнаружение огня, SMD. Питание PoE. | 11200000
Релион-Т-М-640-TL25-24÷36VDC/AC-DH | Тепловизионая IP-камера с фокусным расстоянием 25мм. Dahua DHI-TPC-BF5601-TB25-S2. Неохлаждаемый микроболометрический сенсор 640×512; фиксированный объектив 25мм; разрешение и скорость трансляции видео: 1280×1024, 25к/с; диафрагма: F1.0; Угол обзора 17.6° (Г); обнаружение транспорт/человек: 3205м/1041м, распознавание транспорт/человек: 786м/267м, идентификация транспорт/человек: 396м/133м; мониторинг температуры в диапазоне -20°C...+550°C с точностью ±2°C; сжатие H.265+/H.265/H.264+/H.264/H.264B/H.264H/MJPEG; AGC, 3D DNR; Видеоаналитика: защита периметра, обнаружение огня, SMD. Питание 24-36VDC/AC. | 11200000
Релион-Т-М-640-TL25-220VAC-DH | Тепловизионая IP-камера с фокусным расстоянием 25мм. Dahua DHI-TPC-BF5601-TB25-S2. Неохлаждаемый микроболометрический сенсор 640×512; фиксированный объектив 25мм; разрешение и скорость трансляции видео: 1280×1024, 25к/с; диафрагма: F1.0; Угол обзора 17.6° (Г); обнаружение транспорт/человек: 3205м/1041м, распознавание транспорт/человек: 786м/267м, идентификация транспорт/человек: 396м/133м; мониторинг температуры в диапазоне -20°C...+550°C с точностью ±2°C; сжатие H.265+/H.265/H.264+/H.264/H.264B/H.264H/MJPEG; AGC, 3D DNR; Видеоаналитика: защита периметра, обнаружение огня, SMD. Питание 220VAC. | 11200000
Релион-Т-М-640-TL35-PoE-DH | Тепловизионая IP-камера с фокусным расстоянием 35мм. Dahua DHI-TPC-BF5601-TB35-S2. Неохлаждаемый микроболометрический сенсор 640×512; фиксированный объектив 35мм; разрешение и скорость трансляции видео: 1280×1024, 25к/с; диафрагма: F1.0; Угол обзора 12.5° (Г); обнаружение транспорт/человек: 4487м/1458м, распознавание транспорт/человек:1100м/375м, идентификация транспорт/человек: 555м/187м; мониторинг температуры в диапазоне -20°C...+550°C с точностью ±2°C; сжатие H.265+/H.265/H.264+/H.264/H.264B/H.264H/MJPEG; AGC, 3D DNR; Видеоаналитика: защита периметра, обнаружение огня, SMD. Питание PoE. | 13500000
Релион-Т-М-640-TL35-24÷36VDC/AC-DH | Тепловизионая IP-камера с фокусным расстоянием 35мм. Dahua DHI-TPC-BF5601-TB35-S2. Неохлаждаемый микроболометрический сенсор 640×512; фиксированный объектив 35мм; разрешение и скорость трансляции видео: 1280×1024, 25к/с; диафрагма: F1.0; Угол обзора 12.5° (Г); обнаружение транспорт/человек: 4487м/1458м, распознавание транспорт/человек:1100м/375м, идентификация транспорт/человек: 555м/187м; мониторинг температуры в диапазоне -20°C...+550°C с точностью ±2°C; сжатие H.265+/H.265/H.264+/H.264/H.264B/H.264H/MJPEG; AGC, 3D DNR; Видеоаналитика: защита периметра, обнаружение огня, SMD. Питание 24-36VDC/AC. | 13500000
Релион-Т-М-640-TL35-220VAC-DH | Тепловизионая IP-камера с фокусным расстоянием 35мм. Dahua DHI-TPC-BF5601-TB35-S2. Неохлаждаемый микроболометрический сенсор 640×512; фиксированный объектив 35мм; разрешение и скорость трансляции видео: 1280×1024, 25к/с; диафрагма: F1.0; Угол обзора 12.5° (Г); обнаружение транспорт/человек: 4487м/1458м, распознавание транспорт/человек:1100м/375м, идентификация транспорт/человек: 555м/187м; мониторинг температуры в диапазоне -20°C...+550°C с точностью ±2°C; сжатие H.265+/H.265/H.264+/H.264/H.264B/H.264H/MJPEG; AGC, 3D DNR; Видеоаналитика: защита периметра, обнаружение огня, SMD. Питание 220VAC. | 13500000

## Тепловизоры
Прайс действует с 07.02.2025 года | Приложение №1 к Договору № 02/21 от 11 января 2021 г | Приложение №1 к Договору № 02/21 от 11 января 2021 г
Наименование | Описание | Розничная цена, руб. (НДС в т.ч.)
ОБЩЕПРОМЫШЛЕННЫЕ ТЕПЛОВИЗОРЫ РЕЛИОН
1. ОБЩЕПРМЫШЛЕННЫЕ ТЕПЛОВИЗОРЫ В АЛЮМИНИЕВОМ КОРПУСЕ
Релион-Т-П-А-xxx-Lx. Тепловизионная IP-камера с системой обогрева в корпусе из алюминиевого сплава с полимерным порошковым покрытием. IP66/68. Температурный диапазон -60...+60°С. Крепежно-юстировочный кронштейн в комплекте. Козырек и кабельные вводы в комплект не входят. При заказе указывать тип кабельных вводов и питания.
Релион-Т-П-А-400-L7-PoE-DH | Тепловизионая IP-камера с фокусным расстоянием 7.5мм. Dahua DHI-TPC-BF5401-B7-S2. Неохлаждаемый микроболометрический сенсор 400×300; фиксированный объектив 7.5мм; разрешение и скорость трансляции видео: 1280×1024, 25к/с; диафрагма: F1.0; Угол обзора 53.7° (Г); обнаружение транспорт/человек: 490м/221м, распознавание транспорт/человек: 126м/57м, идентификация транспорт/человек: 63м/28м; сжатие H.265+/H.265/H.264+/H.264/H.264B/H.264H/MJPEG; AGC, 3D DNR; Видеоаналитика: защита периметра, обнаружение огня, SMD. Питание PoE. | 535000
Релион-Т-П-А-400-L7-24÷36VDC/AC-DH | Тепловизионая IP-камера с фокусным расстоянием 7.5мм. Dahua DHI-TPC-BF5401-B7-S2. Неохлаждаемый микроболометрический сенсор 400×300; фиксированный объектив 7.5мм; разрешение и скорость трансляции видео: 1280×1024, 25к/с; диафрагма: F1.0; Угол обзора 53.7° (Г); обнаружение транспорт/человек: 490м/221м, распознавание транспорт/человек: 126м/57м, идентификация транспорт/человек: 63м/28м; сжатие H.265+/H.265/H.264+/H.264/H.264B/H.264H/MJPEG; AGC, 3D DNR; Видеоаналитика: защита периметра, обнаружение огня, SMD. Питание 24-36VDC/AC. | 535000
Релион-Т-П-А-400-L7-220VAC-DH | Тепловизионая IP-камера с фокусным расстоянием 7.5мм. Dahua DHI-TPC-BF5401-B7-S2. Неохлаждаемый микроболометрический сенсор 400×300; фиксированный объектив 7.5мм; разрешение и скорость трансляции видео: 1280×1024, 25к/с; диафрагма: F1.0; Угол обзора 53.7° (Г); обнаружение транспорт/человек: 490м/221м, распознавание транспорт/человек: 126м/57м, идентификация транспорт/человек: 63м/28м; сжатие H.265+/H.265/H.264+/H.264/H.264B/H.264H/MJPEG; AGC, 3D DNR; Видеоаналитика: защита периметра, обнаружение огня, SMD. Питание 220VAC. | 535000
Релион-Т-П-А-400-L13-PoE-DH | Тепловизионая IP-камера с фокусным расстоянием 13мм. Dahua DHI-TPC-BF5401-B13-S2. неохлаждаемый микроболометрический сенсор 400×300; фиксированный объектив 13мм; разрешение и скорость трансляции видео: 1280×1024, 25к/с; диафрагма: F1.0; Угол обзора 30.2° (Г); обнаружение транспорт/человек: 850м/382м, распознавание транспорт/человек: 219м/98м, идентификация транспорт/человек: 109м/49м; сжатие H.265+/H.265/H.264+/H.264/H.264B/H.264H/MJPEG; AGC, 3D DNR; Видеоаналитика: защита периметра, обнаружение огня, SMD. Питание PoE. | 535000
Релион-Т-П-А-400-L13-24÷36VDC/AC-DH | Тепловизионая IP-камера с фокусным расстоянием 13мм. Dahua DHI-TPC-BF5401-B13-S2. неохлаждаемый микроболометрический сенсор 400×300; фиксированный объектив 13мм; разрешение и скорость трансляции видео: 1280×1024, 25к/с; диафрагма: F1.0; Угол обзора 30.2° (Г); обнаружение транспорт/человек: 850м/382м, распознавание транспорт/человек: 219м/98м, идентификация транспорт/человек: 109м/49м; сжатие H.265+/H.265/H.264+/H.264/H.264B/H.264H/MJPEG; AGC, 3D DNR; Видеоаналитика: защита периметра, обнаружение огня, SMD. Питание 24-36VDC/AC. | 535000
Релион-Т-П-А-400-L13-220VAC-DH | Тепловизионая IP-камера с фокусным расстоянием 13мм.Dahua DHI-TPC-BF5401-B13-S2. неохлаждаемый микроболометрический сенсор 400×300; фиксированный объектив 13мм; разрешение и скорость трансляции видео: 1280×1024, 25к/с; диафрагма: F1.0; Угол обзора 30.2° (Г); обнаружение транспорт/человек: 850м/382м, распознавание транспорт/человек: 219м/98м, идентификация транспорт/человек: 109м/49м; сжатие H.265+/H.265/H.264+/H.264/H.264B/H.264H/MJPEG; AGC, 3D DNR; Видеоаналитика: защита периметра, обнаружение огня, SMD. Питание 220VAC. | 535000
Релион-Т-П-А-400-L25-PoE-DH | Тепловизионая IP-камера с фокусным расстоянием 25мм. Dahua DHI-TPC-BF5401-B25-S2. Неохлаждаемый микроболометрический сенсор 400×300; фиксированный объектив 25мм; разрешение и скорость трансляции видео: 1280×1024, 25к/с; диафрагма: F1.0; Угол обзора 15.5° (Г); обнаружение транспорт/человек: 1634м/735м, распознавание транспорт/человек: 420м/189м, идентификация транспорт/человек: 210м/95м; сжатие H.265+/H.265/H.264+/H.264/H.264B/H.264H/MJPEG; AGC, 3D DNR; Видеоаналитика: защита периметра, обнаружение огня, SMD. Питание PoE. | 535000
Релион-Т-П-А-400-L25-24÷36VDC/AC-DH | Тепловизионая IP-камера с фокусным расстоянием 25мм. Dahua DHI-TPC-BF5401-B25-S2. Неохлаждаемый микроболометрический сенсор 400×300; фиксированный объектив 25мм; разрешение и скорость трансляции видео: 1280×1024, 25к/с; диафрагма: F1.0; Угол обзора 15.5° (Г); обнаружение транспорт/человек: 1634м/735м, распознавание транспорт/человек: 420м/189м, идентификация транспорт/человек: 210м/95м; сжатие H.265+/H.265/H.264+/H.264/H.264B/H.264H/MJPEG; AGC, 3D DNR; Видеоаналитика: защита периметра, обнаружение огня, SMD. Питание 24-36VDC/AC. | 535000
Релион-Т-П-А-400-L25-220VAC-DH | Тепловизионая IP-камера с фокусным расстоянием 25мм. Dahua DHI-TPC-BF5401-B25-S2. Неохлаждаемый микроболометрический сенсор 400×300; фиксированный объектив 25мм; разрешение и скорость трансляции видео: 1280×1024, 25к/с; диафрагма: F1.0; Угол обзора 15.5° (Г); обнаружение транспорт/человек: 1634м/735м, распознавание транспорт/человек: 420м/189м, идентификация транспорт/человек: 210м/95м; сжатие H.265+/H.265/H.264+/H.264/H.264B/H.264H/MJPEG; AGC, 3D DNR; Видеоаналитика: защита периметра, обнаружение огня, SMD. Питание 220VAC. | 535000
Релион-Т-П-А-400-L35-PoE-DH | Тепловизионая IP-камера с фокусным расстоянием 35мм. Dahua DHI-TPC-BF5401-B35-S2. Неохлаждаемый микроболометрический сенсор 400×300; фиксированный объектив 35мм; разрешение и скорость трансляции видео: 1280×1024, 25к/с; диафрагма: F1.0; Угол обзора 11.1° (Г); обнаружение транспорт/человек: 2288м/1030м, распознавание транспорт/человек: 588м/265м, идентификация транспорт/человек: 294м/132м; сжатие H.265+/H.265/H.264+/H.264/H.264B/H.264H/MJPEG; AGC, 3D DNR; Видеоаналитика: защита периметра, обнаружение огня, SMD. Питание PoE. | 635000
Релион-Т-П-А-400-L35-24÷36VDC/AC-DH | Тепловизионая IP-камера с фокусным расстоянием 35мм. Dahua DHI-TPC-BF5401-B35-S2. Неохлаждаемый микроболометрический сенсор 400×300; фиксированный объектив 35мм; разрешение и скорость трансляции видео: 1280×1024, 25к/с; диафрагма: F1.0; Угол обзора 11.1° (Г); обнаружение транспорт/человек: 2288м/1030м, распознавание транспорт/человек: 588м/265м, идентификация транспорт/человек: 294м/132м; сжатие H.265+/H.265/H.264+/H.264/H.264B/H.264H/MJPEG; AGC, 3D DNR; Видеоаналитика: защита периметра, обнаружение огня, SMD. Питание 24-36VDC/AC. | 635000
Релион-Т-П-А-400-L35-220VAC-DH | Тепловизионая IP-камера с фокусным расстоянием 35мм.Dahua DHI-TPC-BF5401-B35-S2. Неохлаждаемый микроболометрический сенсор 400×300; фиксированный объектив 35мм; разрешение и скорость трансляции видео: 1280×1024, 25к/с; диафрагма: F1.0; Угол обзора 11.1° (Г); обнаружение транспорт/человек: 2288м/1030м, распознавание транспорт/человек: 588м/265м, идентификация транспорт/человек: 294м/132м; сжатие H.265+/H.265/H.264+/H.264/H.264B/H.264H/MJPEG; AGC, 3D DNR; Видеоаналитика: защита периметра, обнаружение огня, SMD. Питание 220VAC. | 635000
Релион-Т-П-А-400-TL13-PoE-DH | Тепловизионая IP-камера с фокусным расстоянием 13мм. Dahua DHI-TPC-BF5401-TB13-S2. Неохлаждаемый микроболометрический сенсор 400×300; фиксированный объектив 13мм; разрешение и скорость трансляции видео: 1280×1024, 25к/с; диафрагма: F1.0; Угол обзора 30.2° (Г); обнаружение транспорт/человек: 850м/382м, распознавание транспорт/человек: 219м/98м, идентификация транспорт/человек: 109м/49м; мониторинг температуры в диапазоне -20°C...+550°C с точностью ±2°C; сжатие H.265+/H.265/H.264+/H.264/H.264B/H.264H/MJPEG; AGC, 3D DNR; Видеоаналитика: защита периметра, обнаружение огня, SMD. Питание PoE. | 640000
Релион-Т-П-А-400-TL13-24÷36VDC/AC-DH | Тепловизионая IP-камера с фокусным расстоянием 13мм. Dahua DHI-TPC-BF5401-TB13-S2. Неохлаждаемый микроболометрический сенсор 400×300; фиксированный объектив 13мм; разрешение и скорость трансляции видео: 1280×1024, 25к/с; диафрагма: F1.0; Угол обзора 30.2° (Г); обнаружение транспорт/человек: 850м/382м, распознавание транспорт/человек: 219м/98м, идентификация транспорт/человек: 109м/49м; мониторинг температуры в диапазоне -20°C...+550°C с точностью ±2°C; сжатие H.265+/H.265/H.264+/H.264/H.264B/H.264H/MJPEG; AGC, 3D DNR; Видеоаналитика: защита периметра, обнаружение огня, SMD. Питание 24-36VDC/AC. | 640000
Релион-Т-П-А-400-TL13-220VAC-DH | Тепловизионая IP-камера с фокусным расстоянием 13мм. Dahua DHI-TPC-BF5401-TB13-S2. Неохлаждаемый микроболометрический сенсор 400×300; фиксированный объектив 13мм; разрешение и скорость трансляции видео: 1280×1024, 25к/с; диафрагма: F1.0; Угол обзора 30.2° (Г); обнаружение транспорт/человек: 850м/382м, распознавание транспорт/человек: 219м/98м, идентификация транспорт/человек: 109м/49м; мониторинг температуры в диапазоне -20°C...+550°C с точностью ±2°C; сжатие H.265+/H.265/H.264+/H.264/H.264B/H.264H/MJPEG; AGC, 3D DNR; Видеоаналитика: защита периметра, обнаружение огня, SMD.. Питание 220VAC. | 640000
Релион-Т-П-А-400-TL7-PoE-DH | Тепловизионая IP-камера с фокусным расстоянием 7.5мм. Dahua DHI-TPC-BF5401-TB7-S2. Неохлаждаемый микроболометрический сенсор 400×300; фиксированный объектив 7.5мм; разрешение и скорость трансляции видео: 1280×1024, 25к/с; диафрагма: F1.0; Угол обзора 53.7° (Г); обнаружение транспорт/человек: 490м/221м, распознавание транспорт/человек: 126м/57м, идентификация транспорт/человек: 63м/28м; мониторинг температуры в диапазоне -20°C...+550°C с точностью ±2°C; сжатие H.265+/H.265/H.264+/H.264/H.264B/H.264H/MJPEG; AGC, 3D DNR; Видеоаналитика: защита периметра, обнаружение огня, SMD. Питание PoE. | 670000
Релион-Т-П-А-400-TL7-24÷36VDC/AC-DH | Тепловизионая IP-камера с фокусным расстоянием 7.5мм. Dahua DHI-TPC-BF5401-TB7-S2. Неохлаждаемый микроболометрический сенсор 400×300; фиксированный объектив 7.5мм; разрешение и скорость трансляции видео: 1280×1024, 25к/с; диафрагма: F1.0; Угол обзора 53.7° (Г); обнаружение транспорт/человек: 490м/221м, распознавание транспорт/человек: 126м/57м, идентификация транспорт/человек: 63м/28м; мониторинг температуры в диапазоне -20°C...+550°C с точностью ±2°C; сжатие H.265+/H.265/H.264+/H.264/H.264B/H.264H/MJPEG; AGC, 3D DNR; Видеоаналитика: защита периметра, обнаружение огня, SMD. Питание 24-36VDC/AC. | 670000
Релион-Т-А-400-TL7-220VAC-DH | Тепловизионая IP-камера с фокусным расстоянием 7.5мм. Dahua DHI-TPC-BF5401-TB7-S2. Неохлаждаемый микроболометрический сенсор 400×300; фиксированный объектив 7.5мм; разрешение и скорость трансляции видео: 1280×1024, 25к/с; диафрагма: F1.0; Угол обзора 53.7° (Г); обнаружение транспорт/человек: 490м/221м, распознавание транспорт/человек: 126м/57м, идентификация транспорт/человек: 63м/28м; мониторинг температуры в диапазоне -20°C...+550°C с точностью ±2°C; сжатие H.265+/H.265/H.264+/H.264/H.264B/H.264H/MJPEG; AGC, 3D DNR; Видеоаналитика: защита периметра, обнаружение огня, SMD. Питание 220VAC. | 670000
Релион-Т-П-А-400-TL25-PoE-DH | Тепловизионая IP-камера с фокусным расстоянием 25мм. Dahua DHI-TPC-BF5401-TB25-S2. Неохлаждаемый микроболометрический сенсор 400×300; фиксированный объектив 25мм; разрешение и скорость трансляции видео: 1280×1024, 25к/с; диафрагма: F1.0; Угол обзора 15.5° (Г); обнаружение транспорт/человек: 1634м/735м, распознавание транспорт/человек: 420м/189м, идентификация транспорт/человек: 210м/95м; мониторинг температуры в диапазоне -20°C...+550°C с точностью ±2°C; сжатие H.265+/H.265/H.264+/H.264/H.264B/H.264H/MJPEG; AGC, 3D DNR; Видеоаналитика: защита периметра, обнаружение огня, SMD. Питание PoE. | 695000
Релион-Т-П-А-400-TL25-24÷36VDC/AC-DH | Тепловизионая IP-камера с фокусным расстоянием 25мм. Dahua DHI-TPC-BF5401-TB25-S2. Неохлаждаемый микроболометрический сенсор 400×300; фиксированный объектив 25мм; разрешение и скорость трансляции видео: 1280×1024, 25к/с; диафрагма: F1.0; Угол обзора 15.5° (Г); обнаружение транспорт/человек: 1634м/735м, распознавание транспорт/человек: 420м/189м, идентификация транспорт/человек: 210м/95м; мониторинг температуры в диапазоне -20°C...+550°C с точностью ±2°C; сжатие H.265+/H.265/H.264+/H.264/H.264B/H.264H/MJPEG; AGC, 3D DNR; Видеоаналитика: защита периметра, обнаружение огня, SMD. Питание 24-36VDC/AC. | 695000
Релион-Т-П-А-400-TL25-220VAC-DH | Тепловизионая IP-камера с фокусным расстоянием 25мм. Dahua DHI-TPC-BF5401-TB25-S2. Неохлаждаемый микроболометрический сенсор 400×300; фиксированный объектив 25мм; разрешение и скорость трансляции видео: 1280×1024, 25к/с; диафрагма: F1.0; Угол обзора 15.5° (Г); обнаружение транспорт/человек: 1634м/735м, распознавание транспорт/человек: 420м/189м, идентификация транспорт/человек: 210м/95м; мониторинг температуры в диапазоне -20°C...+550°C с точностью ±2°C; сжатие H.265+/H.265/H.264+/H.264/H.264B/H.264H/MJPEG; AGC, 3D DNR; Видеоаналитика: защита периметра, обнаружение огня, SMD. Питание 220VAC. | 695000
Релион-Т-П-А-400-TL35-PoE-DH | Тепловизионая IP-камера с фокусным расстоянием 35мм. Dahua DHI-TPC-BF5401-TB35-S2. Неохлаждаемый микроболометрический сенсор 400×300; фиксированный объектив 35мм; разрешение и скорость трансляции видео: 1280×1024, 25к/с; диафрагма: F1.0; Угол обзора 11.1° (Г); обнаружение транспорт/человек: 2288м/1030м, распознавание транспорт/человек: 588м/265м, идентификация транспорт/человек: 294м/132м; мониторинг температуры в диапазоне -20°C...+550°C с точностью ±2°C; сжатие H.265+/H.265/H.264+/H.264/H.264B/H.264H/MJPEG; AGC, 3D DNR; Видеоаналитика: защита периметра, обнаружение огня, SMD. Питание PoE. | 790000
Релион-Т-П-А-400-TL35-24÷36VDC/AC-DH | Тепловизионая IP-камера с фокусным расстоянием 35мм. Dahua DHI-TPC-BF5401-TB35-S2. Неохлаждаемый микроболометрический сенсор 400×300; фиксированный объектив 35мм; разрешение и скорость трансляции видео: 1280×1024, 25к/с; диафрагма: F1.0; Угол обзора 11.1° (Г); обнаружение транспорт/человек: 2288м/1030м, распознавание транспорт/человек: 588м/265м, идентификация транспорт/человек: 294м/132м; мониторинг температуры в диапазоне -20°C...+550°C с точностью ±2°C; сжатие H.265+/H.265/H.264+/H.264/H.264B/H.264H/MJPEG; AGC, 3D DNR; Видеоаналитика: защита периметра, обнаружение огня, SMD. Питание 24-36VDC/AC. | 790000
Релион-Т-П-А-400-TL35-220VAC-DH | Тепловизионая IP-камера с фокусным расстоянием 35мм. Dahua DHI-TPC-BF5401-TB35-S2. Неохлаждаемый микроболометрический сенсор 400×300; фиксированный объектив 35мм; разрешение и скорость трансляции видео: 1280×1024, 25к/с; диафрагма: F1.0; Угол обзора 11.1° (Г); обнаружение транспорт/человек: 2288м/1030м, распознавание транспорт/человек: 588м/265м, идентификация транспорт/человек: 294м/132м; мониторинг температуры в диапазоне -20°C...+550°C с точностью ±2°C; сжатие H.265+/H.265/H.264+/H.264/H.264B/H.264H/MJPEG; AGC, 3D DNR; Видеоаналитика: защита периметра, обнаружение огня, SMD. Питание 220VAC. | 790000
Релион-Т-П-А-640-L5-PoE-DH | Тепловизионая IP-камера с фокусным расстоянием 5мм. Dahua DHI-TPC-BF5601-B5-S2. Неохлаждаемый микроболометрический сенсор 640×512; фиксированный объектив 5мм; разрешение и скорость трансляции видео: 1280×1024, 25к/с; диафрагма: F1.0; Угол обзора 81° (Г); обнаружение транспорт/человек: 641м/208м, распознавание транспорт/человек: 157м/53м, идентификация транспорт/человек: 79м/26м; сжатие H.265+/H.265/H.264+/H.264/H.264B/H.264H/MJPEG; AGC, 3D DNR; Видеоаналитика: защита периметра, обнаружение огня, SMD. Питание PoE. | 940000
Релион-Т-П-А-640-L5-24÷36VDC/AC-DH | Тепловизионая IP-камера с фокусным расстоянием 5мм.Dahua DHI-TPC-BF5601-B5-S2. Неохлаждаемый микроболометрический сенсор 640×512; фиксированный объектив 5мм; разрешение и скорость трансляции видео: 1280×1024, 25к/с; диафрагма: F1.0; Угол обзора 81° (Г); обнаружение транспорт/человек: 641м/208м, распознавание транспорт/человек: 157м/53м, идентификация транспорт/человек: 79м/26м; сжатие H.265+/H.265/H.264+/H.264/H.264B/H.264H/MJPEG; AGC, 3D DNR; Видеоаналитика: защита периметра, обнаружение огня, SMD. Питание 24-36VDC/AC. | 940000
Релион-Т-П-А-640-L5-220VAC-DH | Тепловизионая IP-камера с фокусным расстоянием 5мм.Dahua DHI-TPC-BF5601-B5-S2. Неохлаждаемый микроболометрический сенсор 640×512; фиксированный объектив 5мм; разрешение и скорость трансляции видео: 1280×1024, 25к/с; диафрагма: F1.0; Угол обзора 81° (Г); обнаружение транспорт/человек: 641м/208м, распознавание транспорт/человек: 157м/53м, идентификация транспорт/человек: 79м/26м; сжатие H.265+/H.265/H.264+/H.264/H.264B/H.264H/MJPEG; AGC, 3D DNR; Видеоаналитика: защита периметра, обнаружение огня, SMD. Питание 220VAC. | 940000
Релион-Т-П-А-640-L9-PoE-DH | Тепловизионая IP-камера с фокусным расстоянием 9мм. Dahua DHI-TPC-BF5601-B9-S2. Неохлаждаемый микроболометрический сенсор 640×512; фиксированный объектив 9мм; разрешение и скорость трансляции видео: 1280×1024, 25к/с; диафрагма: F1.0; Угол обзора 48.6° (Г); обнаружение транспорт/человек: 1153м/375м, распознавание транспорт/человек: 283м/96м, идентификация транспорт/человек: 142м/48м; сжатие H.265+/H.265/H.264+/H.264/H.264B/H.264H/MJPEG; AGC, 3D DNR; Видеоаналитика: защита периметра, обнаружение огня, SMD. Питание PoE. | 940000
Релион-Т-П-А-640-L9-24÷36VDC/AC-DH | Тепловизионая IP-камера с фокусным расстоянием 9мм. Dahua DHI-TPC-BF5601-B9-S2. Неохлаждаемый микроболометрический сенсор 640×512; фиксированный объектив 9мм; разрешение и скорость трансляции видео: 1280×1024, 25к/с; диафрагма: F1.0; Угол обзора 48.6° (Г); обнаружение транспорт/человек: 1153м/375м, распознавание транспорт/человек: 283м/96м, идентификация транспорт/человек: 142м/48м; сжатие H.265+/H.265/H.264+/H.264/H.264B/H.264H/MJPEG; AGC, 3D DNR; Видеоаналитика: защита периметра, обнаружение огня, SMD. Питание 24-36VDC/AC. | 940000
Релион-Т-П-А-640-L9-220VAC-DH | Тепловизионая IP-камера с фокусным расстоянием 9мм. Dahua DHI-TPC-BF5601-B9-S2. Неохлаждаемый микроболометрический сенсор 640×512; фиксированный объектив 9мм; разрешение и скорость трансляции видео: 1280×1024, 25к/с; диафрагма: F1.0; Угол обзора 48.6° (Г); обнаружение транспорт/человек: 1153м/375м, распознавание транспорт/человек: 283м/96м, идентификация транспорт/человек: 142м/48м; сжатие H.265+/H.265/H.264+/H.264/H.264B/H.264H/MJPEG; AGC, 3D DNR; Видеоаналитика: защита периметра, обнаружение огня, SMD. Питание 220VAC. | 940000
Релион-Т-П-А-640-L13-PoE-DH | Тепловизионая IP-камера с фокусным расстоянием 13мм. DahuaDHI-TPC-BF5601-B13-S2. Неохлаждаемый микроболометрический сенсор 640×512; фиксированный объектив 13мм; разрешение и скорость трансляции видео: 1280×1024, 25к/с; диафрагма: F1.0; Угол обзора 37° (Г); обнаружение транспорт/человек: 1666м/541м, распознавание транспорт/человек: 408м/139м, идентификация транспорт/человек: 206м/69м; сжатие H.265+/H.265/H.264+/H.264/H.264B/H.264H/MJPEG; AGC, 3D DNR; Видеоаналитика: защита периметра, обнаружение огня, SMD. Питание PoE. | 940000
Релион-Т-П-А-640-L13-24÷36VDC/AC-DH | Тепловизионая IP-камера с фокусным расстоянием 13мм. Dahua DHI-TPC-BF5601-B13-S2. Неохлаждаемый микроболометрический сенсор 640×512; фиксированный объектив 13мм; разрешение и скорость трансляции видео: 1280×1024, 25к/с; диафрагма: F1.0; Угол обзора 37° (Г); обнаружение транспорт/человек: 1666м/541м, распознавание транспорт/человек: 408м/139м, идентификация транспорт/человек: 206м/69м; сжатие H.265+/H.265/H.264+/H.264/H.264B/H.264H/MJPEG; AGC, 3D DNR; Видеоаналитика: защита периметра, обнаружение огня, SMD. Питание 24-36VDC/AC. | 940000
Релион-Т-П-А-640-L13-220VAC-DH | Тепловизионая IP-камера с фокусным расстоянием 13мм. Dahua DHI-TPC-BF5601-B13-S2. Неохлаждаемый микроболометрический сенсор 640×512; фиксированный объектив 13мм; разрешение и скорость трансляции видео: 1280×1024, 25к/с; диафрагма: F1.0; Угол обзора 37° (Г); обнаружение транспорт/человек: 1666м/541м, распознавание транспорт/человек: 408м/139м, идентификация транспорт/человек: 206м/69м; сжатие H.265+/H.265/H.264+/H.264/H.264B/H.264H/MJPEG; AGC, 3D DNR; Видеоаналитика: защита периметра, обнаружение огня, SMD.Питание 220VAC. | 940000
Релион-Т-П-А-640-L19-PoE-DH | Тепловизионая IP-камера с фокусным расстоянием 19мм. Dahua DHI-TPC-BF5601-B19-S2. Неохлаждаемый микроболометрический сенсор 640×512; фиксированный объектив 19мм; разрешение и скорость трансляции видео: 1280×1024, 25к/с; диафрагма: F1.0; Угол обзора 37° (Г); обнаружение транспорт/человек: 2435м/791м, распознавание транспорт/человек: 597м/203м, идентификация транспорт/человек: 301м/101м; сжатие H.265+/H.265/H.264+/H.264/H.264B/H.264H/MJPEG; AGC, 3D DNR; Видеоаналитика: защита периметра, обнаружение огня, SMD. Питание PoE. | 940000
Релион-Т-П-А-640-L19-24÷36VDC/AC-DH | Тепловизионая IP-камера с фокусным расстоянием 19мм. Dahua DHI-TPC-BF5601-B19-S2. Неохлаждаемый микроболометрический сенсор 640×512; фиксированный объектив 19мм; разрешение и скорость трансляции видео: 1280×1024, 25к/с; диафрагма: F1.0; Угол обзора 37° (Г); обнаружение транспорт/человек: 2435м/791м, распознавание транспорт/человек: 597м/203м, идентификация транспорт/человек: 301м/101м; сжатие H.265+/H.265/H.264+/H.264/H.264B/H.264H/MJPEG; AGC, 3D DNR; Видеоаналитика: защита периметра, обнаружение огня, SMD. Питание 24-36VDC/AC. | 940000
Релион-Т-П-А-640-L19-220VAC-DH | Тепловизионая IP-камера с фокусным расстоянием 19мм. Dahua DHI-TPC-BF5601-B19-S2. Неохлаждаемый микроболометрический сенсор 640×512; фиксированный объектив 19мм; разрешение и скорость трансляции видео: 1280×1024, 25к/с; диафрагма: F1.0; Угол обзора 37° (Г); обнаружение транспорт/человек: 2435м/791м, распознавание транспорт/человек: 597м/203м, идентификация транспорт/человек: 301м/101м; сжатие H.265+/H.265/H.264+/H.264/H.264B/H.264H/MJPEG; AGC, 3D DNR; Видеоаналитика: защита периметра, обнаружение огня, SMD. Питание 220VAC. | 940000
Релион-Т-П-А-640-L25-PoE-DH | Тепловизионая IP-камера с фокусным расстоянием 25мм. Dahua DHI-TPC-BF5601-B25-S2. Неохлаждаемый микроболометрический сенсор 640×512; фиксированный объектив 25мм; разрешение и скорость трансляции видео: 1280×1024, 25к/с; диафрагма: F1.0; Угол обзора 17.6° (Г); обнаружение транспорт/человек: 3205м/1041м, распознавание транспорт/человек: 786м/267м, идентификация транспорт/человек: 396м/133м; сжатие H.265+/H.265/H.264+/H.264/H.264B/H.264H/MJPEG; AGC, 3D DNR; Видеоаналитика: защита периметра, обнаружение огня, SMD. Питание PoE. | 950000
Релион-Т-П-А-640-L25-24÷36VDC/AC-DH | Тепловизионая IP-камера с фокусным расстоянием 25мм. Dahua DHI-TPC-BF5601-B25-S2. Неохлаждаемый микроболометрический сенсор 640×512; фиксированный объектив 25мм; разрешение и скорость трансляции видео: 1280×1024, 25к/с; диафрагма: F1.0; Угол обзора 17.6° (Г); обнаружение транспорт/человек: 3205м/1041м, распознавание транспорт/человек: 786м/267м, идентификация транспорт/человек: 396м/133м; сжатие H.265+/H.265/H.264+/H.264/H.264B/H.264H/MJPEG; AGC, 3D DNR; Видеоаналитика: защита периметра, обнаружение огня, SMD. Питание 24-36VDC/AC. | 950000
Релион-Т-П-А-640-L25-220VAC-DH | Тепловизионая IP-камера с фокусным расстоянием 25мм. Dahua DHI-TPC-BF5601-B25-S2. Неохлаждаемый микроболометрический сенсор 640×512; фиксированный объектив 25мм; разрешение и скорость трансляции видео: 1280×1024, 25к/с; диафрагма: F1.0; Угол обзора 17.6° (Г); обнаружение транспорт/человек: 3205м/1041м, распознавание транспорт/человек: 786м/267м, идентификация транспорт/человек: 396м/133м; сжатие H.265+/H.265/H.264+/H.264/H.264B/H.264H/MJPEG; AGC, 3D DNR; Видеоаналитика: защита периметра, обнаружение огня, SMD. Питание 220VAC. | 950000
Релион-Т-П-А-640-TL13-PoE-DH | Тепловизионая IP-камера с фокусным расстоянием 13мм. Dahua DHI-TPC-BF5601-TB13-S2. Неохлаждаемый микроболометрический сенсор 640×512; фиксированный объектив 13мм; разрешение и скорость трансляции видео: 1280×1024, 25к/с; диафрагма: F1.0; Угол обзора 37° (Г); обнаружение транспорт/человек: 1666м/541м, распознавание транспорт/человек: 408м/139м, идентификация транспорт/человек: 206м/69м; мониторинг температуры в диапазоне -20°C...+550°C с точностью ±2°C; сжатие H.265+/H.265/H.264+/H.264/H.264B/H.264H/MJPEG; AGC, 3D DNR; Видеоаналитика: защита периметра, обнаружение огня, SMD. Питание PoE. | 1000000
Релион-Т-П-А-640-TL13-24÷36VDC/AC-DH | Тепловизионая IP-камера с фокусным расстоянием 13мм. Dahua DHI-TPC-BF5601-TB13-S2. Неохлаждаемый микроболометрический сенсор 640×512; фиксированный объектив 13мм; разрешение и скорость трансляции видео: 1280×1024, 25к/с; диафрагма: F1.0; Угол обзора 37° (Г); обнаружение транспорт/человек: 1666м/541м, распознавание транспорт/человек: 408м/139м, идентификация транспорт/человек: 206м/69м; мониторинг температуры в диапазоне -20°C...+550°C с точностью ±2°C; сжатие H.265+/H.265/H.264+/H.264/H.264B/H.264H/MJPEG; AGC, 3D DNR; Видеоаналитика: защита периметра, обнаружение огня, SMD. Питание 24-36VDC/AC. | 1000000
Релион-Т-П-А-640-TL13-220VAC-DH | Тепловизионая IP-камера с фокусным расстоянием 13мм. Dahua DHI-TPC-BF5601-TB13-S2. Неохлаждаемый микроболометрический сенсор 640×512; фиксированный объектив 13мм; разрешение и скорость трансляции видео: 1280×1024, 25к/с; диафрагма: F1.0; Угол обзора 37° (Г); обнаружение транспорт/человек: 1666м/541м, распознавание транспорт/человек: 408м/139м, идентификация транспорт/человек: 206м/69м; мониторинг температуры в диапазоне -20°C...+550°C с точностью ±2°C; сжатие H.265+/H.265/H.264+/H.264/H.264B/H.264H/MJPEG; AGC, 3D DNR; Видеоаналитика: защита периметра, обнаружение огня, SMD. Питание 220VAC. | 1000000
Релион-Т-П-А-640-TL19-PoE-DH | Тепловизионая IP-камера с фокусным расстоянием 19мм. Dahua DHI-TPC-BF5601-TB19-S2. Неохлаждаемый микроболометрический сенсор 640×512; фиксированный объектив 19мм; разрешение и скорость трансляции видео: 1280×1024, 25к/с; диафрагма: F1.0; Угол обзора 37° (Г); обнаружение транспорт/человек: 2435м/791м, распознавание транспорт/человек: 597м/203м, идентификация транспорт/человек: 301м/101м; мониторинг температуры в диапазоне -20°C...+550°C с точностью ±2°C; сжатие H.265+/H.265/H.264+/H.264/H.264B/H.264H/MJPEG; AGC, 3D DNR; Видеоаналитика: защита периметра, обнаружение огня, SMD. Питание PoE. | 1000000
Релион-Т-П-А-640-TL19-24÷36VDC/AC-DH | Тепловизионая IP-камера с фокусным расстоянием 19мм. Dahua DHI-TPC-BF5601-TB19-S2. Неохлаждаемый микроболометрический сенсор 640×512; фиксированный объектив 19мм; разрешение и скорость трансляции видео: 1280×1024, 25к/с; диафрагма: F1.0; Угол обзора 37° (Г); обнаружение транспорт/человек: 2435м/791м, распознавание транспорт/человек: 597м/203м, идентификация транспорт/человек: 301м/101м; мониторинг температуры в диапазоне -20°C...+550°C с точностью ±2°C; сжатие H.265+/H.265/H.264+/H.264/H.264B/H.264H/MJPEG; AGC, 3D DNR; Видеоаналитика: защита периметра, обнаружение огня, SMD. Питание 24-36VDC/AC. | 1000000
Релион-Т-П-А-640-TL19-220VAC-DH | Тепловизионая IP-камера с фокусным расстоянием 19мм. Dahua DHI-TPC-BF5601-TB19-S2. Неохлаждаемый микроболометрический сенсор 640×512; фиксированный объектив 19мм; разрешение и скорость трансляции видео: 1280×1024, 25к/с; диафрагма: F1.0; Угол обзора 37° (Г); обнаружение транспорт/человек: 2435м/791м, распознавание транспорт/человек: 597м/203м, идентификация транспорт/человек: 301м/101м; мониторинг температуры в диапазоне -20°C...+550°C с точностью ±2°C; сжатие H.265+/H.265/H.264+/H.264/H.264B/H.264H/MJPEG; AGC, 3D DNR; Видеоаналитика: защита периметра, обнаружение огня, SMD. Питание 220VAC. | 1000000
Релион-Т-П-А-640-L35-PoE-DH | Тепловизионая IP-камера с фокусным расстоянием 35мм. Dahua DHI-TPC-BF5601-B35-S2. Неохлаждаемый микроболометрический сенсор 640×512; фиксированный объектив 35мм; разрешение и скорость трансляции видео: 1280×1024, 25к/с; диафрагма: F1.0; Угол обзора 12.5° (Г); обнаружение транспорт/человек: 4487м/1458м, распознавание транспорт/человек:1100м/375м, идентификация транспорт/человек: 555м/187м; сжатие H.265+/H.265/H.264+/H.264/H.264B/H.264H/MJPEG; AGC, 3D DNR; Видеоаналитика: защита периметра, обнаружение огня, SMD. Питание PoE. | 1055000
Релион-Т-П-А-640-L35-24÷36VDC/AC-DH | Тепловизионая IP-камера с фокусным расстоянием 35мм. Dahua DHI-TPC-BF5601-B35-S2. Неохлаждаемый микроболометрический сенсор 640×512; фиксированный объектив 35мм; разрешение и скорость трансляции видео: 1280×1024, 25к/с; диафрагма: F1.0; Угол обзора 12.5° (Г); обнаружение транспорт/человек: 4487м/1458м, распознавание транспорт/человек:1100м/375м, идентификация транспорт/человек: 555м/187м; сжатие H.265+/H.265/H.264+/H.264/H.264B/H.264H/MJPEG; AGC, 3D DNR; Видеоаналитика: защита периметра, обнаружение огня, SMD. Питание 24-36VDC/AC. | 1055000
Релион-Т-П-А-640-L35-220VAC-DH | Тепловизионая IP-камера с фокусным расстоянием 35мм. Dahua DHI-TPC-BF5601-B35-S2. Неохлаждаемый микроболометрический сенсор 640×512; фиксированный объектив 35мм; разрешение и скорость трансляции видео: 1280×1024, 25к/с; диафрагма: F1.0; Угол обзора 12.5° (Г); обнаружение транспорт/человек: 4487м/1458м, распознавание транспорт/человек:1100м/375м, идентификация транспорт/человек: 555м/187м; сжатие H.265+/H.265/H.264+/H.264/H.264B/H.264H/MJPEG; AGC, 3D DNR; Видеоаналитика: защита периметра, обнаружение огня, SMD. Питание 220VAC. | 1055000
Релион-Т-П-А-640-TL5-PoE-DH | Тепловизионая IP-камера с фокусным расстоянием 5мм. Dahua DHI-TPC-BF5601-TB5-S2. Неохлаждаемый микроболометрический сенсор 640×512; фиксированный объектив 5мм; разрешение и скорость трансляции видео: 1280×1024, 25к/с; диафрагма: F1.0; Угол обзора 81° (Г); обнаружение транспорт/человек: 641м/208м, распознавание транспорт/человек: 157м/53м, идентификация транспорт/человек: 79м/26м; мониторинг температуры в диапазоне -20°C...+550°C с точностью ±2°C; сжатие H.265+/H.265/H.264+/H.264/H.264B/H.264H/MJPEG; AGC, 3D DNR. Питание PoE. | 1095000
Релион-Т-П-А-640-TL5-24÷36VDC/AC-DH | Тепловизионая IP-камера с фокусным расстоянием 5мм. Dahua DHI-TPC-BF5601-TB5-S2. Неохлаждаемый микроболометрический сенсор 640×512; фиксированный объектив 5мм; разрешение и скорость трансляции видео: 1280×1024, 25к/с; диафрагма: F1.0; Угол обзора 81° (Г); обнаружение транспорт/человек: 641м/208м, распознавание транспорт/человек: 157м/53м, идентификация транспорт/человек: 79м/26м; мониторинг температуры в диапазоне -20°C...+550°C с точностью ±2°C; сжатие H.265+/H.265/H.264+/H.264/H.264B/H.264H/MJPEG; AGC, 3D DNR. Питание 24-36VDC/AC. | 1095000
Релион-Т-П-А-640-TL5-220VAC--DH | Тепловизионая IP-камера с фокусным расстоянием 5мм. Dahua DHI-TPC-BF5601-TB5-S2. Неохлаждаемый микроболометрический сенсор 640×512; фиксированный объектив 5мм; разрешение и скорость трансляции видео: 1280×1024, 25к/с; диафрагма: F1.0; Угол обзора 81° (Г); обнаружение транспорт/человек: 641м/208м, распознавание транспорт/человек: 157м/53м, идентификация транспорт/человек: 79м/26м; мониторинг температуры в диапазоне -20°C...+550°C с точностью ±2°C; сжатие H.265+/H.265/H.264+/H.264/H.264B/H.264H/MJPEG; AGC, 3D DNR. Питание 220VAC. | 1095000
Релион-Т-П-А-640-TL9-PoE-DH | Тепловизионая IP-камера с фокусным расстоянием 9мм. Dahua DHI-TPC-BF5601-TB9-S2. Неохлаждаемый микроболометрический сенсор 640×512; фиксированный объектив 9мм; разрешение и скорость трансляции видео: 1280×1024, 25к/с; диафрагма: F1.0; Угол обзора 48.6° (Г); обнаружение транспорт/человек: 1153м/375м, распознавание транспорт/человек: 283м/96м, идентификация транспорт/человек: 142м/48м; мониторинг температуры в диапазоне -20°C...+550°C с точностью ±2°C; сжатие H.265+/H.265/H.264+/H.264/H.264B/H.264H/MJPEG; AGC, 3D DN. Питание PoE. | 1095000
Релион-Т-П-А-640-TL9-24÷36VDC/AC-DH | Тепловизионая IP-камера с фокусным расстоянием 9мм. Dahua DHI-TPC-BF5601-TB9-S2. Неохлаждаемый микроболометрический сенсор 640×512; фиксированный объектив 9мм; разрешение и скорость трансляции видео: 1280×1024, 25к/с; диафрагма: F1.0; Угол обзора 48.6° (Г); обнаружение транспорт/человек: 1153м/375м, распознавание транспорт/человек: 283м/96м, идентификация транспорт/человек: 142м/48м; мониторинг температуры в диапазоне -20°C...+550°C с точностью ±2°C; сжатие H.265+/H.265/H.264+/H.264/H.264B/H.264H/MJPEG; AGC, 3D DN. Питание 24-36VDC/AC. | 1095000
Релион-Т-П-А-640-TL9-220VAC-DH | Тепловизионая IP-камера с фокусным расстоянием 9мм. Dahua DHI-TPC-BF5601-TB9-S2. Неохлаждаемый микроболометрический сенсор 640×512; фиксированный объектив 9мм; разрешение и скорость трансляции видео: 1280×1024, 25к/с; диафрагма: F1.0; Угол обзора 48.6° (Г); обнаружение транспорт/человек: 1153м/375м, распознавание транспорт/человек: 283м/96м, идентификация транспорт/человек: 142м/48м; мониторинг температуры в диапазоне -20°C...+550°C с точностью ±2°C; сжатие H.265+/H.265/H.264+/H.264/H.264B/H.264H/MJPEG; AGC, 3D DN.. Питание 220VAC. | 1095000
Релион-Т-П-А-640-TL25-PoE-DH | Тепловизионая IP-камера с фокусным расстоянием 25мм. Dahua DHI-TPC-BF5601-TB25-S2. Неохлаждаемый микроболометрический сенсор 640×512; фиксированный объектив 25мм; разрешение и скорость трансляции видео: 1280×1024, 25к/с; диафрагма: F1.0; Угол обзора 17.6° (Г); обнаружение транспорт/человек: 3205м/1041м, распознавание транспорт/человек: 786м/267м, идентификация транспорт/человек: 396м/133м; мониторинг температуры в диапазоне -20°C...+550°C с точностью ±2°C; сжатие H.265+/H.265/H.264+/H.264/H.264B/H.264H/MJPEG; AGC, 3D DNR; Видеоаналитика: защита периметра, обнаружение огня, SMD. Питание PoE. | 1110000
Релион-Т-П-А-640-TL25-24÷36VDC/AC-DH | Тепловизионая IP-камера с фокусным расстоянием 25мм. Dahua DHI-TPC-BF5601-TB25-S2. Неохлаждаемый микроболометрический сенсор 640×512; фиксированный объектив 25мм; разрешение и скорость трансляции видео: 1280×1024, 25к/с; диафрагма: F1.0; Угол обзора 17.6° (Г); обнаружение транспорт/человек: 3205м/1041м, распознавание транспорт/человек: 786м/267м, идентификация транспорт/человек: 396м/133м; мониторинг температуры в диапазоне -20°C...+550°C с точностью ±2°C; сжатие H.265+/H.265/H.264+/H.264/H.264B/H.264H/MJPEG; AGC, 3D DNR; Видеоаналитика: защита периметра, обнаружение огня, SMD. Питание 24-36VDC/AC. | 1110000
Релион-Т-А-640-TL25-220VAC-DH | Тепловизионая IP-камера с фокусным расстоянием 25мм. Dahua DHI-TPC-BF5601-TB25-S2. Неохлаждаемый микроболометрический сенсор 640×512; фиксированный объектив 25мм; разрешение и скорость трансляции видео: 1280×1024, 25к/с; диафрагма: F1.0; Угол обзора 17.6° (Г); обнаружение транспорт/человек: 3205м/1041м, распознавание транспорт/человек: 786м/267м, идентификация транспорт/человек: 396м/133м; мониторинг температуры в диапазоне -20°C...+550°C с точностью ±2°C; сжатие H.265+/H.265/H.264+/H.264/H.264B/H.264H/MJPEG; AGC, 3D DNR; Видеоаналитика: защита периметра, обнаружение огня, SMD. Питание 220VAC. | 1110000
Релион-Т-П-А-640-TL35-PoE-DH | Тепловизионая IP-камера с фокусным расстоянием 35мм. Dahua DHI-TPC-BF5601-TB35-S2. Неохлаждаемый микроболометрический сенсор 640×512; фиксированный объектив 35мм; разрешение и скорость трансляции видео: 1280×1024, 25к/с; диафрагма: F1.0; Угол обзора 12.5° (Г); обнаружение транспорт/человек: 4487м/1458м, распознавание транспорт/человек:1100м/375м, идентификация транспорт/человек: 555м/187м; мониторинг температуры в диапазоне -20°C...+550°C с точностью ±2°C; сжатие H.265+/H.265/H.264+/H.264/H.264B/H.264H/MJPEG; AGC, 3D DNR; Видеоаналитика: защита периметра, обнаружение огня, SMD. Питание PoE. | 1320000
Релион-Т-П-А-640-TL35-24÷36VDC/AC-DH | Тепловизионая IP-камера с фокусным расстоянием 35мм. Dahua DHI-TPC-BF5601-TB35-S2. Неохлаждаемый микроболометрический сенсор 640×512; фиксированный объектив 35мм; разрешение и скорость трансляции видео: 1280×1024, 25к/с; диафрагма: F1.0; Угол обзора 12.5° (Г); обнаружение транспорт/человек: 4487м/1458м, распознавание транспорт/человек:1100м/375м, идентификация транспорт/человек: 555м/187м; мониторинг температуры в диапазоне -20°C...+550°C с точностью ±2°C; сжатие H.265+/H.265/H.264+/H.264/H.264B/H.264H/MJPEG; AGC, 3D DNR; Видеоаналитика: защита периметра, обнаружение огня, SMD. Питание 24-36VDC/AC. | 1320000
Релион-Т-П-А-640-TL35-220VAC-DH | Тепловизионая IP-камера с фокусным расстоянием 35мм. Dahua DHI-TPC-BF5601-TB35-S2. Неохлаждаемый микроболометрический сенсор 640×512; фиксированный объектив 35мм; разрешение и скорость трансляции видео: 1280×1024, 25к/с; диафрагма: F1.0; Угол обзора 12.5° (Г); обнаружение транспорт/человек: 4487м/1458м, распознавание транспорт/человек:1100м/375м, идентификация транспорт/человек: 555м/187м; мониторинг температуры в диапазоне -20°C...+550°C с точностью ±2°C; сжатие H.265+/H.265/H.264+/H.264/H.264B/H.264H/MJPEG; AGC, 3D DNR; Видеоаналитика: защита периметра, обнаружение огня, SMD. Питание 220VAC. | 1320000
2. ОБЩЕПРОМЫШЛЕННЫЕ ТЕПЛОВИЗОРЫ В КОРПУСЕ ИЗ НЕРЖАВЕЮЩЕЙ СТАЛИ
Релион-Т-П-Н-xxx-Lx. Тепловизионная IP-камера с системой обогрева "в корпусе из нержавеющей стали. IP66/68.Температурный диапазон -60...+60°С. Крепежно-юстировочный кронштейн в комплекте. Козырек и кабельные вводы в комплект не входят. При заказе указывать тип кабельных вводов и питания.
Релион-Т-П-Н-400-L7-PoE-DH | Тепловизионая IP-камера с фокусным расстоянием 7.5мм. Dahua DHI-TPC-BF5401-B7-S2. Неохлаждаемый микроболометрический сенсор 400×300; фиксированный объектив 7.5мм; разрешение и скорость трансляции видео: 1280×1024, 25к/с; диафрагма: F1.0; Угол обзора 53.7° (Г); обнаружение транспорт/человек: 490м/221м, распознавание транспорт/человек: 126м/57м, идентификация транспорт/человек: 63м/28м; сжатие H.265+/H.265/H.264+/H.264/H.264B/H.264H/MJPEG; AGC, 3D DNR; Видеоаналитика: защита периметра, обнаружение огня, SMD. Питание PoE. | 580000
Релион-Т-П-Н-400-L7-24÷36VDC/AC-DH | Тепловизионая IP-камера с фокусным расстоянием 7.5мм. Dahua DHI-TPC-BF5401-B7-S2. Неохлаждаемый микроболометрический сенсор 400×300; фиксированный объектив 7.5мм; разрешение и скорость трансляции видео: 1280×1024, 25к/с; диафрагма: F1.0; Угол обзора 53.7° (Г); обнаружение транспорт/человек: 490м/221м, распознавание транспорт/человек: 126м/57м, идентификация транспорт/человек: 63м/28м; сжатие H.265+/H.265/H.264+/H.264/H.264B/H.264H/MJPEG; AGC, 3D DNR; Видеоаналитика: защита периметра, обнаружение огня, SMD. Питание 24-36VDC/AC. | 580000
Релион-Т-П-Н-400-L7-220VAC-DH | Тепловизионая IP-камера с фокусным расстоянием 7.5мм. Dahua DHI-TPC-BF5401-B7-S2. Неохлаждаемый микроболометрический сенсор 400×300; фиксированный объектив 7.5мм; разрешение и скорость трансляции видео: 1280×1024, 25к/с; диафрагма: F1.0; Угол обзора 53.7° (Г); обнаружение транспорт/человек: 490м/221м, распознавание транспорт/человек: 126м/57м, идентификация транспорт/человек: 63м/28м; сжатие H.265+/H.265/H.264+/H.264/H.264B/H.264H/MJPEG; AGC, 3D DNR; Видеоаналитика: защита периметра, обнаружение огня, SMD. Питание 220VAC. | 580000
Релион-Т-П-Н-400-L13-PoE-DH | Тепловизионая IP-камера с фокусным расстоянием 13мм. Dahua DHI-TPC-BF5401-B13-S2. неохлаждаемый микроболометрический сенсор 400×300; фиксированный объектив 13мм; разрешение и скорость трансляции видео: 1280×1024, 25к/с; диафрагма: F1.0; Угол обзора 30.2° (Г); обнаружение транспорт/человек: 850м/382м, распознавание транспорт/человек: 219м/98м, идентификация транспорт/человек: 109м/49м; сжатие H.265+/H.265/H.264+/H.264/H.264B/H.264H/MJPEG; AGC, 3D DNR; Видеоаналитика: защита периметра, обнаружение огня, SMD. Питание PoE. | 580000
Релион-Т-П-Н-400-L13-24÷36VDC/AC-DH | Тепловизионая IP-камера с фокусным расстоянием 13мм. Dahua DHI-TPC-BF5401-B13-S2. неохлаждаемый микроболометрический сенсор 400×300; фиксированный объектив 13мм; разрешение и скорость трансляции видео: 1280×1024, 25к/с; диафрагма: F1.0; Угол обзора 30.2° (Г); обнаружение транспорт/человек: 850м/382м, распознавание транспорт/человек: 219м/98м, идентификация транспорт/человек: 109м/49м; сжатие H.265+/H.265/H.264+/H.264/H.264B/H.264H/MJPEG; AGC, 3D DNR; Видеоаналитика: защита периметра, обнаружение огня, SMD. Питание 24-36VDC/AC. | 580000
Релион-Т-П-Н-400-L13-220VAC-DH | Тепловизионая IP-камера с фокусным расстоянием 13мм.Dahua DHI-TPC-BF5401-B13-S2. неохлаждаемый микроболометрический сенсор 400×300; фиксированный объектив 13мм; разрешение и скорость трансляции видео: 1280×1024, 25к/с; диафрагма: F1.0; Угол обзора 30.2° (Г); обнаружение транспорт/человек: 850м/382м, распознавание транспорт/человек: 219м/98м, идентификация транспорт/человек: 109м/49м; сжатие H.265+/H.265/H.264+/H.264/H.264B/H.264H/MJPEG; AGC, 3D DNR; Видеоаналитика: защита периметра, обнаружение огня, SMD. Питание 220VAC. | 580000
Релион-Т-П-Н-400-L25-PoE-DH | Тепловизионая IP-камера с фокусным расстоянием 25мм. Dahua DHI-TPC-BF5401-B25-S2. Неохлаждаемый микроболометрический сенсор 400×300; фиксированный объектив 25мм; разрешение и скорость трансляции видео: 1280×1024, 25к/с; диафрагма: F1.0; Угол обзора 15.5° (Г); обнаружение транспорт/человек: 1634м/735м, распознавание транспорт/человек: 420м/189м, идентификация транспорт/человек: 210м/95м; сжатие H.265+/H.265/H.264+/H.264/H.264B/H.264H/MJPEG; AGC, 3D DNR; Видеоаналитика: защита периметра, обнаружение огня, SMD. Питание PoE. | 580000
Релион-Т-П-Н-400-L25-24÷36VDC/AC-DH | Тепловизионая IP-камера с фокусным расстоянием 25мм. Dahua DHI-TPC-BF5401-B25-S2. Неохлаждаемый микроболометрический сенсор 400×300; фиксированный объектив 25мм; разрешение и скорость трансляции видео: 1280×1024, 25к/с; диафрагма: F1.0; Угол обзора 15.5° (Г); обнаружение транспорт/человек: 1634м/735м, распознавание транспорт/человек: 420м/189м, идентификация транспорт/человек: 210м/95м; сжатие H.265+/H.265/H.264+/H.264/H.264B/H.264H/MJPEG; AGC, 3D DNR; Видеоаналитика: защита периметра, обнаружение огня, SMD. Питание 24-36VDC/AC. | 580000
Релион-Т-П-Н-400-L25-220VAC-DH | Тепловизионая IP-камера с фокусным расстоянием 25мм. Dahua DHI-TPC-BF5401-B25-S2. Неохлаждаемый микроболометрический сенсор 400×300; фиксированный объектив 25мм; разрешение и скорость трансляции видео: 1280×1024, 25к/с; диафрагма: F1.0; Угол обзора 15.5° (Г); обнаружение транспорт/человек: 1634м/735м, распознавание транспорт/человек: 420м/189м, идентификация транспорт/человек: 210м/95м; сжатие H.265+/H.265/H.264+/H.264/H.264B/H.264H/MJPEG; AGC, 3D DNR; Видеоаналитика: защита периметра, обнаружение огня, SMD. Питание 220VAC. | 580000
Релион-Т-П-Н-400-L35-PoE-DH | Тепловизионая IP-камера с фокусным расстоянием 35мм. Dahua DHI-TPC-BF5401-B35-S2. Неохлаждаемый микроболометрический сенсор 400×300; фиксированный объектив 35мм; разрешение и скорость трансляции видео: 1280×1024, 25к/с; диафрагма: F1.0; Угол обзора 11.1° (Г); обнаружение транспорт/человек: 2288м/1030м, распознавание транспорт/человек: 588м/265м, идентификация транспорт/человек: 294м/132м; сжатие H.265+/H.265/H.264+/H.264/H.264B/H.264H/MJPEG; AGC, 3D DNR; Видеоаналитика: защита периметра, обнаружение огня, SMD. Питание PoE. | 680000
Релион-Т-П-Н-400-L35-24÷36VDC/AC-DH | Тепловизионая IP-камера с фокусным расстоянием 35мм. Dahua DHI-TPC-BF5401-B35-S2. Неохлаждаемый микроболометрический сенсор 400×300; фиксированный объектив 35мм; разрешение и скорость трансляции видео: 1280×1024, 25к/с; диафрагма: F1.0; Угол обзора 11.1° (Г); обнаружение транспорт/человек: 2288м/1030м, распознавание транспорт/человек: 588м/265м, идентификация транспорт/человек: 294м/132м; сжатие H.265+/H.265/H.264+/H.264/H.264B/H.264H/MJPEG; AGC, 3D DNR; Видеоаналитика: защита периметра, обнаружение огня, SMD. Питание 24-36VDC/AC. | 680000
Релион-Т-П-Н-400-L35-220VAC-DH | Тепловизионая IP-камера с фокусным расстоянием 35мм.Dahua DHI-TPC-BF5401-B35-S2. Неохлаждаемый микроболометрический сенсор 400×300; фиксированный объектив 35мм; разрешение и скорость трансляции видео: 1280×1024, 25к/с; диафрагма: F1.0; Угол обзора 11.1° (Г); обнаружение транспорт/человек: 2288м/1030м, распознавание транспорт/человек: 588м/265м, идентификация транспорт/человек: 294м/132м; сжатие H.265+/H.265/H.264+/H.264/H.264B/H.264H/MJPEG; AGC, 3D DNR; Видеоаналитика: защита периметра, обнаружение огня, SMD. Питание 220VAC. | 680000
Релион-Т-П-Н-400-TL13-PoE-DH | Тепловизионая IP-камера с фокусным расстоянием 13мм. Dahua DHI-TPC-BF5401-TB13-S2. Неохлаждаемый микроболометрический сенсор 400×300; фиксированный объектив 13мм; разрешение и скорость трансляции видео: 1280×1024, 25к/с; диафрагма: F1.0; Угол обзора 30.2° (Г); обнаружение транспорт/человек: 850м/382м, распознавание транспорт/человек: 219м/98м, идентификация транспорт/человек: 109м/49м; мониторинг температуры в диапазоне -20°C...+550°C с точностью ±2°C; сжатие H.265+/H.265/H.264+/H.264/H.264B/H.264H/MJPEG; AGC, 3D DNR; Видеоаналитика: защита периметра, обнаружение огня, SMD. Питание PoE. | 690000
Релион-Т-П-Н-400-TL13-24÷36VDC/AC-DH | Тепловизионая IP-камера с фокусным расстоянием 13мм. Dahua DHI-TPC-BF5401-TB13-S2. Неохлаждаемый микроболометрический сенсор 400×300; фиксированный объектив 13мм; разрешение и скорость трансляции видео: 1280×1024, 25к/с; диафрагма: F1.0; Угол обзора 30.2° (Г); обнаружение транспорт/человек: 850м/382м, распознавание транспорт/человек: 219м/98м, идентификация транспорт/человек: 109м/49м; мониторинг температуры в диапазоне -20°C...+550°C с точностью ±2°C; сжатие H.265+/H.265/H.264+/H.264/H.264B/H.264H/MJPEG; AGC, 3D DNR; Видеоаналитика: защита периметра, обнаружение огня, SMD. Питание 24-36VDC/AC. | 690000
Релион-Т-П-Н-400-TL13-220VAC-DH | Тепловизионая IP-камера с фокусным расстоянием 13мм. Dahua DHI-TPC-BF5401-TB13-S2. Неохлаждаемый микроболометрический сенсор 400×300; фиксированный объектив 13мм; разрешение и скорость трансляции видео: 1280×1024, 25к/с; диафрагма: F1.0; Угол обзора 30.2° (Г); обнаружение транспорт/человек: 850м/382м, распознавание транспорт/человек: 219м/98м, идентификация транспорт/человек: 109м/49м; мониторинг температуры в диапазоне -20°C...+550°C с точностью ±2°C; сжатие H.265+/H.265/H.264+/H.264/H.264B/H.264H/MJPEG; AGC, 3D DNR; Видеоаналитика: защита периметра, обнаружение огня, SMD.. Питание 220VAC. | 690000
Релион-Т-П-Н-400-TL7-PoE-DH | Тепловизионая IP-камера с фокусным расстоянием 7.5мм. Dahua DHI-TPC-BF5401-TB7-S2. Неохлаждаемый микроболометрический сенсор 400×300; фиксированный объектив 7.5мм; разрешение и скорость трансляции видео: 1280×1024, 25к/с; диафрагма: F1.0; Угол обзора 53.7° (Г); обнаружение транспорт/человек: 490м/221м, распознавание транспорт/человек: 126м/57м, идентификация транспорт/человек: 63м/28м; мониторинг температуры в диапазоне -20°C...+550°C с точностью ±2°C; сжатие H.265+/H.265/H.264+/H.264/H.264B/H.264H/MJPEG; AGC, 3D DNR; Видеоаналитика: защита периметра, обнаружение огня, SMD. Питание PoE. | 720000
Релион-Т-П-Н-400-TL7-24÷36VDC/AC-DH | Тепловизионая IP-камера с фокусным расстоянием 7.5мм. Dahua DHI-TPC-BF5401-TB7-S2. Неохлаждаемый микроболометрический сенсор 400×300; фиксированный объектив 7.5мм; разрешение и скорость трансляции видео: 1280×1024, 25к/с; диафрагма: F1.0; Угол обзора 53.7° (Г); обнаружение транспорт/человек: 490м/221м, распознавание транспорт/человек: 126м/57м, идентификация транспорт/человек: 63м/28м; мониторинг температуры в диапазоне -20°C...+550°C с точностью ±2°C; сжатие H.265+/H.265/H.264+/H.264/H.264B/H.264H/MJPEG; AGC, 3D DNR; Видеоаналитика: защита периметра, обнаружение огня, SMD. Питание 24-36VDC/AC. | 720000
Релион-Т-П-Н-400-TL7-220VAC-DH | Тепловизионая IP-камера с фокусным расстоянием 7.5мм. Dahua DHI-TPC-BF5401-TB7-S2. Неохлаждаемый микроболометрический сенсор 400×300; фиксированный объектив 7.5мм; разрешение и скорость трансляции видео: 1280×1024, 25к/с; диафрагма: F1.0; Угол обзора 53.7° (Г); обнаружение транспорт/человек: 490м/221м, распознавание транспорт/человек: 126м/57м, идентификация транспорт/человек: 63м/28м; мониторинг температуры в диапазоне -20°C...+550°C с точностью ±2°C; сжатие H.265+/H.265/H.264+/H.264/H.264B/H.264H/MJPEG; AGC, 3D DNR; Видеоаналитика: защита периметра, обнаружение огня, SMD. Питание 220VAC. | 720000
Релион-Т-Н-400-TL25-PoE-DH | Тепловизионая IP-камера с фокусным расстоянием 25мм. Dahua DHI-TPC-BF5401-TB25-S2. Неохлаждаемый микроболометрический сенсор 400×300; фиксированный объектив 25мм; разрешение и скорость трансляции видео: 1280×1024, 25к/с; диафрагма: F1.0; Угол обзора 15.5° (Г); обнаружение транспорт/человек: 1634м/735м, распознавание транспорт/человек: 420м/189м, идентификация транспорт/человек: 210м/95м; мониторинг температуры в диапазоне -20°C...+550°C с точностью ±2°C; сжатие H.265+/H.265/H.264+/H.264/H.264B/H.264H/MJPEG; AGC, 3D DNR; Видеоаналитика: защита периметра, обнаружение огня, SMD. Питание PoE. | 740000
Релион-Т-П-Н-400-TL25-24÷36VDC/AC-DH | Тепловизионая IP-камера с фокусным расстоянием 25мм. Dahua DHI-TPC-BF5401-TB25-S2. Неохлаждаемый микроболометрический сенсор 400×300; фиксированный объектив 25мм; разрешение и скорость трансляции видео: 1280×1024, 25к/с; диафрагма: F1.0; Угол обзора 15.5° (Г); обнаружение транспорт/человек: 1634м/735м, распознавание транспорт/человек: 420м/189м, идентификация транспорт/человек: 210м/95м; мониторинг температуры в диапазоне -20°C...+550°C с точностью ±2°C; сжатие H.265+/H.265/H.264+/H.264/H.264B/H.264H/MJPEG; AGC, 3D DNR; Видеоаналитика: защита периметра, обнаружение огня, SMD. Питание 24-36VDC/AC. | 740000
Релион-Т-П-Н-400-TL25-220VAC-DH | Тепловизионая IP-камера с фокусным расстоянием 25мм. Dahua DHI-TPC-BF5401-TB25-S2. Неохлаждаемый микроболометрический сенсор 400×300; фиксированный объектив 25мм; разрешение и скорость трансляции видео: 1280×1024, 25к/с; диафрагма: F1.0; Угол обзора 15.5° (Г); обнаружение транспорт/человек: 1634м/735м, распознавание транспорт/человек: 420м/189м, идентификация транспорт/человек: 210м/95м; мониторинг температуры в диапазоне -20°C...+550°C с точностью ±2°C; сжатие H.265+/H.265/H.264+/H.264/H.264B/H.264H/MJPEG; AGC, 3D DNR; Видеоаналитика: защита периметра, обнаружение огня, SMD. Питание 220VAC. | 740000
Релион-Т-Н-400-TL35-PoE-DH | Тепловизионая IP-камера с фокусным расстоянием 35мм. Dahua DHI-TPC-BF5401-TB35-S2. Неохлаждаемый микроболометрический сенсор 400×300; фиксированный объектив 35мм; разрешение и скорость трансляции видео: 1280×1024, 25к/с; диафрагма: F1.0; Угол обзора 11.1° (Г); обнаружение транспорт/человек: 2288м/1030м, распознавание транспорт/человек: 588м/265м, идентификация транспорт/человек: 294м/132м; мониторинг температуры в диапазоне -20°C...+550°C с точностью ±2°C; сжатие H.265+/H.265/H.264+/H.264/H.264B/H.264H/MJPEG; AGC, 3D DNR; Видеоаналитика: защита периметра, обнаружение огня, SMD. Питание PoE. | 840000
Релион-Т-П-Н-400-TL35-24÷36VDC/AC-DH | Тепловизионая IP-камера с фокусным расстоянием 35мм. Dahua DHI-TPC-BF5401-TB35-S2. Неохлаждаемый микроболометрический сенсор 400×300; фиксированный объектив 35мм; разрешение и скорость трансляции видео: 1280×1024, 25к/с; диафрагма: F1.0; Угол обзора 11.1° (Г); обнаружение транспорт/человек: 2288м/1030м, распознавание транспорт/человек: 588м/265м, идентификация транспорт/человек: 294м/132м; мониторинг температуры в диапазоне -20°C...+550°C с точностью ±2°C; сжатие H.265+/H.265/H.264+/H.264/H.264B/H.264H/MJPEG; AGC, 3D DNR; Видеоаналитика: защита периметра, обнаружение огня, SMD. Питание 24-36VDC/AC. | 840000
Релион-Т-П-Н-400-TL35-220VAC-DH | Тепловизионая IP-камера с фокусным расстоянием 35мм. Dahua DHI-TPC-BF5401-TB35-S2. Неохлаждаемый микроболометрический сенсор 400×300; фиксированный объектив 35мм; разрешение и скорость трансляции видео: 1280×1024, 25к/с; диафрагма: F1.0; Угол обзора 11.1° (Г); обнаружение транспорт/человек: 2288м/1030м, распознавание транспорт/человек: 588м/265м, идентификация транспорт/человек: 294м/132м; мониторинг температуры в диапазоне -20°C...+550°C с точностью ±2°C; сжатие H.265+/H.265/H.264+/H.264/H.264B/H.264H/MJPEG; AGC, 3D DNR; Видеоаналитика: защита периметра, обнаружение огня, SMD. Питание 220VAC. | 840000
Релион-Т-П-Н-640-L5-PoE-DH | Тепловизионая IP-камера с фокусным расстоянием 5мм. Dahua DHI-TPC-BF5601-B5-S2. Неохлаждаемый микроболометрический сенсор 640×512; фиксированный объектив 5мм; разрешение и скорость трансляции видео: 1280×1024, 25к/с; диафрагма: F1.0; Угол обзора 81° (Г); обнаружение транспорт/человек: 641м/208м, распознавание транспорт/человек: 157м/53м, идентификация транспорт/человек: 79м/26м; сжатие H.265+/H.265/H.264+/H.264/H.264B/H.264H/MJPEG; AGC, 3D DNR; Видеоаналитика: защита периметра, обнаружение огня, SMD. Питание PoE. | 980000
Релион-Т-П-Н-640-L5-24÷36VDC/AC-DH | Тепловизионая IP-камера с фокусным расстоянием 5мм.Dahua DHI-TPC-BF5601-B5-S2. Неохлаждаемый микроболометрический сенсор 640×512; фиксированный объектив 5мм; разрешение и скорость трансляции видео: 1280×1024, 25к/с; диафрагма: F1.0; Угол обзора 81° (Г); обнаружение транспорт/человек: 641м/208м, распознавание транспорт/человек: 157м/53м, идентификация транспорт/человек: 79м/26м; сжатие H.265+/H.265/H.264+/H.264/H.264B/H.264H/MJPEG; AGC, 3D DNR; Видеоаналитика: защита периметра, обнаружение огня, SMD. Питание 24-36VDC/AC. | 980000
Релион-Т-П-Н-640-L5-220VAC-DH | Тепловизионая IP-камера с фокусным расстоянием 5мм.Dahua DHI-TPC-BF5601-B5-S2. Неохлаждаемый микроболометрический сенсор 640×512; фиксированный объектив 5мм; разрешение и скорость трансляции видео: 1280×1024, 25к/с; диафрагма: F1.0; Угол обзора 81° (Г); обнаружение транспорт/человек: 641м/208м, распознавание транспорт/человек: 157м/53м, идентификация транспорт/человек: 79м/26м; сжатие H.265+/H.265/H.264+/H.264/H.264B/H.264H/MJPEG; AGC, 3D DNR; Видеоаналитика: защита периметра, обнаружение огня, SMD. Питание 220VAC. | 980000
Релион-Т-П-Н-640-L9-PoE-DH | Тепловизионая IP-камера с фокусным расстоянием 9мм. Dahua DHI-TPC-BF5601-B9-S2. Неохлаждаемый микроболометрический сенсор 640×512; фиксированный объектив 9мм; разрешение и скорость трансляции видео: 1280×1024, 25к/с; диафрагма: F1.0; Угол обзора 48.6° (Г); обнаружение транспорт/человек: 1153м/375м, распознавание транспорт/человек: 283м/96м, идентификация транспорт/человек: 142м/48м; сжатие H.265+/H.265/H.264+/H.264/H.264B/H.264H/MJPEG; AGC, 3D DNR; Видеоаналитика: защита периметра, обнаружение огня, SMD. Питание PoE. | 980000
Релион-Т-П-Н-640-L9-24÷36VDC/AC-DH | Тепловизионая IP-камера с фокусным расстоянием 9мм. Dahua DHI-TPC-BF5601-B9-S2. Неохлаждаемый микроболометрический сенсор 640×512; фиксированный объектив 9мм; разрешение и скорость трансляции видео: 1280×1024, 25к/с; диафрагма: F1.0; Угол обзора 48.6° (Г); обнаружение транспорт/человек: 1153м/375м, распознавание транспорт/человек: 283м/96м, идентификация транспорт/человек: 142м/48м; сжатие H.265+/H.265/H.264+/H.264/H.264B/H.264H/MJPEG; AGC, 3D DNR; Видеоаналитика: защита периметра, обнаружение огня, SMD. Питание 24-36VDC/AC. | 980000
Релион-Т-П-Н-640-L9-220VAC-DH | Тепловизионая IP-камера с фокусным расстоянием 9мм. Dahua DHI-TPC-BF5601-B9-S2. Неохлаждаемый микроболометрический сенсор 640×512; фиксированный объектив 9мм; разрешение и скорость трансляции видео: 1280×1024, 25к/с; диафрагма: F1.0; Угол обзора 48.6° (Г); обнаружение транспорт/человек: 1153м/375м, распознавание транспорт/человек: 283м/96м, идентификация транспорт/человек: 142м/48м; сжатие H.265+/H.265/H.264+/H.264/H.264B/H.264H/MJPEG; AGC, 3D DNR; Видеоаналитика: защита периметра, обнаружение огня, SMD. Питание 220VAC. | 980000
Релион-Т-П-Н-640-L13-PoE-DH | Тепловизионая IP-камера с фокусным расстоянием 13мм. DahuaDHI-TPC-BF5601-B13-S2. Неохлаждаемый микроболометрический сенсор 640×512; фиксированный объектив 13мм; разрешение и скорость трансляции видео: 1280×1024, 25к/с; диафрагма: F1.0; Угол обзора 37° (Г); обнаружение транспорт/человек: 1666м/541м, распознавание транспорт/человек: 408м/139м, идентификация транспорт/человек: 206м/69м; сжатие H.265+/H.265/H.264+/H.264/H.264B/H.264H/MJPEG; AGC, 3D DNR; Видеоаналитика: защита периметра, обнаружение огня, SMD. Питание PoE. | 980000
Релион-Т-П-Н-640-L13-24÷36VDC/AC-DH | Тепловизионая IP-камера с фокусным расстоянием 13мм. Dahua DHI-TPC-BF5601-B13-S2. Неохлаждаемый микроболометрический сенсор 640×512; фиксированный объектив 13мм; разрешение и скорость трансляции видео: 1280×1024, 25к/с; диафрагма: F1.0; Угол обзора 37° (Г); обнаружение транспорт/человек: 1666м/541м, распознавание транспорт/человек: 408м/139м, идентификация транспорт/человек: 206м/69м; сжатие H.265+/H.265/H.264+/H.264/H.264B/H.264H/MJPEG; AGC, 3D DNR; Видеоаналитика: защита периметра, обнаружение огня, SMD. Питание 24-36VDC/AC. | 980000
Релион-Т-П-Н-640-L13-220VAC-DH | Тепловизионая IP-камера с фокусным расстоянием 13мм. Dahua DHI-TPC-BF5601-B13-S2. Неохлаждаемый микроболометрический сенсор 640×512; фиксированный объектив 13мм; разрешение и скорость трансляции видео: 1280×1024, 25к/с; диафрагма: F1.0; Угол обзора 37° (Г); обнаружение транспорт/человек: 1666м/541м, распознавание транспорт/человек: 408м/139м, идентификация транспорт/человек: 206м/69м; сжатие H.265+/H.265/H.264+/H.264/H.264B/H.264H/MJPEG; AGC, 3D DNR; Видеоаналитика: защита периметра, обнаружение огня, SMD.Питание 220VAC. | 980000
Релион-Т-П-Н-640-L19-PoE-DH | Тепловизионая IP-камера с фокусным расстоянием 19мм. Dahua DHI-TPC-BF5601-B19-S2. Неохлаждаемый микроболометрический сенсор 640×512; фиксированный объектив 19мм; разрешение и скорость трансляции видео: 1280×1024, 25к/с; диафрагма: F1.0; Угол обзора 37° (Г); обнаружение транспорт/человек: 2435м/791м, распознавание транспорт/человек: 597м/203м, идентификация транспорт/человек: 301м/101м; сжатие H.265+/H.265/H.264+/H.264/H.264B/H.264H/MJPEG; AGC, 3D DNR; Видеоаналитика: защита периметра, обнаружение огня, SMD. Питание PoE. | 980000
Релион-Т-П-Н-640-L19-24÷36VDC/AC-DH | Тепловизионая IP-камера с фокусным расстоянием 19мм. Dahua DHI-TPC-BF5601-B19-S2. Неохлаждаемый микроболометрический сенсор 640×512; фиксированный объектив 19мм; разрешение и скорость трансляции видео: 1280×1024, 25к/с; диафрагма: F1.0; Угол обзора 37° (Г); обнаружение транспорт/человек: 2435м/791м, распознавание транспорт/человек: 597м/203м, идентификация транспорт/человек: 301м/101м; сжатие H.265+/H.265/H.264+/H.264/H.264B/H.264H/MJPEG; AGC, 3D DNR; Видеоаналитика: защита периметра, обнаружение огня, SMD. Питание 24-36VDC/AC. | 980000
Релион-Т-П-Н-640-L19-220VAC-DH | Тепловизионая IP-камера с фокусным расстоянием 19мм. Dahua DHI-TPC-BF5601-B19-S2. Неохлаждаемый микроболометрический сенсор 640×512; фиксированный объектив 19мм; разрешение и скорость трансляции видео: 1280×1024, 25к/с; диафрагма: F1.0; Угол обзора 37° (Г); обнаружение транспорт/человек: 2435м/791м, распознавание транспорт/человек: 597м/203м, идентификация транспорт/человек: 301м/101м; сжатие H.265+/H.265/H.264+/H.264/H.264B/H.264H/MJPEG; AGC, 3D DNR; Видеоаналитика: защита периметра, обнаружение огня, SMD. Питание 220VAC. | 980000
Релион-Т-П-Н-640-L25-PoE-DH | Тепловизионая IP-камера с фокусным расстоянием 25мм. Dahua DHI-TPC-BF5601-B25-S2. Неохлаждаемый микроболометрический сенсор 640×512; фиксированный объектив 25мм; разрешение и скорость трансляции видео: 1280×1024, 25к/с; диафрагма: F1.0; Угол обзора 17.6° (Г); обнаружение транспорт/человек: 3205м/1041м, распознавание транспорт/человек: 786м/267м, идентификация транспорт/человек: 396м/133м; сжатие H.265+/H.265/H.264+/H.264/H.264B/H.264H/MJPEG; AGC, 3D DNR; Видеоаналитика: защита периметра, обнаружение огня, SMD. Питание PoE. | 1000000
Релион-Т-П-Н-640-L25-24÷36VDC/AC-DH | Тепловизионая IP-камера с фокусным расстоянием 25мм. Dahua DHI-TPC-BF5601-B25-S2. Неохлаждаемый микроболометрический сенсор 640×512; фиксированный объектив 25мм; разрешение и скорость трансляции видео: 1280×1024, 25к/с; диафрагма: F1.0; Угол обзора 17.6° (Г); обнаружение транспорт/человек: 3205м/1041м, распознавание транспорт/человек: 786м/267м, идентификация транспорт/человек: 396м/133м; сжатие H.265+/H.265/H.264+/H.264/H.264B/H.264H/MJPEG; AGC, 3D DNR; Видеоаналитика: защита периметра, обнаружение огня, SMD. Питание 24-36VDC/AC. | 1000000
Релион-Т-П-Н-640-L25-220VAC-DH | Тепловизионая IP-камера с фокусным расстоянием 25мм. Dahua DHI-TPC-BF5601-B25-S2. Неохлаждаемый микроболометрический сенсор 640×512; фиксированный объектив 25мм; разрешение и скорость трансляции видео: 1280×1024, 25к/с; диафрагма: F1.0; Угол обзора 17.6° (Г); обнаружение транспорт/человек: 3205м/1041м, распознавание транспорт/человек: 786м/267м, идентификация транспорт/человек: 396м/133м; сжатие H.265+/H.265/H.264+/H.264/H.264B/H.264H/MJPEG; AGC, 3D DNR; Видеоаналитика: защита периметра, обнаружение огня, SMD. Питание 220VAC. | 1000000
Релион-Т-П-Н-640-TL13-PoE-DH | Тепловизионая IP-камера с фокусным расстоянием 13мм. Dahua DHI-TPC-BF5601-TB13-S2. Неохлаждаемый микроболометрический сенсор 640×512; фиксированный объектив 13мм; разрешение и скорость трансляции видео: 1280×1024, 25к/с; диафрагма: F1.0; Угол обзора 37° (Г); обнаружение транспорт/человек: 1666м/541м, распознавание транспорт/человек: 408м/139м, идентификация транспорт/человек: 206м/69м; мониторинг температуры в диапазоне -20°C...+550°C с точностью ±2°C; сжатие H.265+/H.265/H.264+/H.264/H.264B/H.264H/MJPEG; AGC, 3D DNR; Видеоаналитика: защита периметра, обнаружение огня, SMD. Питание PoE. | 1050000
Релион-Т-П-Н-640-TL13-24÷36VDC/AC-DH | Тепловизионая IP-камера с фокусным расстоянием 13мм. Dahua DHI-TPC-BF5601-TB13-S2. Неохлаждаемый микроболометрический сенсор 640×512; фиксированный объектив 13мм; разрешение и скорость трансляции видео: 1280×1024, 25к/с; диафрагма: F1.0; Угол обзора 37° (Г); обнаружение транспорт/человек: 1666м/541м, распознавание транспорт/человек: 408м/139м, идентификация транспорт/человек: 206м/69м; мониторинг температуры в диапазоне -20°C...+550°C с точностью ±2°C; сжатие H.265+/H.265/H.264+/H.264/H.264B/H.264H/MJPEG; AGC, 3D DNR; Видеоаналитика: защита периметра, обнаружение огня, SMD. Питание 24-36VDC/AC. | 1050000
Релион-Т-П-Н-640-TL13-220VAC-DH | Тепловизионая IP-камера с фокусным расстоянием 13мм. Dahua DHI-TPC-BF5601-TB13-S2. Неохлаждаемый микроболометрический сенсор 640×512; фиксированный объектив 13мм; разрешение и скорость трансляции видео: 1280×1024, 25к/с; диафрагма: F1.0; Угол обзора 37° (Г); обнаружение транспорт/человек: 1666м/541м, распознавание транспорт/человек: 408м/139м, идентификация транспорт/человек: 206м/69м; мониторинг температуры в диапазоне -20°C...+550°C с точностью ±2°C; сжатие H.265+/H.265/H.264+/H.264/H.264B/H.264H/MJPEG; AGC, 3D DNR; Видеоаналитика: защита периметра, обнаружение огня, SMD. Питание 220VAC. | 1050000
Релион-Т-П-Н-640-TL19-PoE-DH | Тепловизионая IP-камера с фокусным расстоянием 19мм. Dahua DHI-TPC-BF5601-TB19-S2. Неохлаждаемый микроболометрический сенсор 640×512; фиксированный объектив 19мм; разрешение и скорость трансляции видео: 1280×1024, 25к/с; диафрагма: F1.0; Угол обзора 37° (Г); обнаружение транспорт/человек: 2435м/791м, распознавание транспорт/человек: 597м/203м, идентификация транспорт/человек: 301м/101м; мониторинг температуры в диапазоне -20°C...+550°C с точностью ±2°C; сжатие H.265+/H.265/H.264+/H.264/H.264B/H.264H/MJPEG; AGC, 3D DNR; Видеоаналитика: защита периметра, обнаружение огня, SMD. Питание PoE. | 1050000
Релион-Т-П-Н-640-TL19-24÷36VDC/AC-DH | Тепловизионая IP-камера с фокусным расстоянием 19мм. Dahua DHI-TPC-BF5601-TB19-S2. Неохлаждаемый микроболометрический сенсор 640×512; фиксированный объектив 19мм; разрешение и скорость трансляции видео: 1280×1024, 25к/с; диафрагма: F1.0; Угол обзора 37° (Г); обнаружение транспорт/человек: 2435м/791м, распознавание транспорт/человек: 597м/203м, идентификация транспорт/человек: 301м/101м; мониторинг температуры в диапазоне -20°C...+550°C с точностью ±2°C; сжатие H.265+/H.265/H.264+/H.264/H.264B/H.264H/MJPEG; AGC, 3D DNR; Видеоаналитика: защита периметра, обнаружение огня, SMD. Питание 24-36VDC/AC. | 1050000
Релион-Т-П-Н-640-TL19-220VAC-DH | Тепловизионая IP-камера с фокусным расстоянием 19мм. Dahua DHI-TPC-BF5601-TB19-S2. Неохлаждаемый микроболометрический сенсор 640×512; фиксированный объектив 19мм; разрешение и скорость трансляции видео: 1280×1024, 25к/с; диафрагма: F1.0; Угол обзора 37° (Г); обнаружение транспорт/человек: 2435м/791м, распознавание транспорт/человек: 597м/203м, идентификация транспорт/человек: 301м/101м; мониторинг температуры в диапазоне -20°C...+550°C с точностью ±2°C; сжатие H.265+/H.265/H.264+/H.264/H.264B/H.264H/MJPEG; AGC, 3D DNR; Видеоаналитика: защита периметра, обнаружение огня, SMD. Питание 220VAC. | 1050000
Релион-Т-П-Н-640-L35-PoE-DH | Тепловизионая IP-камера с фокусным расстоянием 35мм. Dahua DHI-TPC-BF5601-B35-S2. Неохлаждаемый микроболометрический сенсор 640×512; фиксированный объектив 35мм; разрешение и скорость трансляции видео: 1280×1024, 25к/с; диафрагма: F1.0; Угол обзора 12.5° (Г); обнаружение транспорт/человек: 4487м/1458м, распознавание транспорт/человек:1100м/375м, идентификация транспорт/человек: 555м/187м; сжатие H.265+/H.265/H.264+/H.264/H.264B/H.264H/MJPEG; AGC, 3D DNR; Видеоаналитика: защита периметра, обнаружение огня, SMD. Питание PoE. | 1100000
Релион-Т-П-Н-640-L35-24÷36VDC/AC-DH | Тепловизионая IP-камера с фокусным расстоянием 35мм. Dahua DHI-TPC-BF5601-B35-S2. Неохлаждаемый микроболометрический сенсор 640×512; фиксированный объектив 35мм; разрешение и скорость трансляции видео: 1280×1024, 25к/с; диафрагма: F1.0; Угол обзора 12.5° (Г); обнаружение транспорт/человек: 4487м/1458м, распознавание транспорт/человек:1100м/375м, идентификация транспорт/человек: 555м/187м; сжатие H.265+/H.265/H.264+/H.264/H.264B/H.264H/MJPEG; AGC, 3D DNR; Видеоаналитика: защита периметра, обнаружение огня, SMD. Питание 24-36VDC/AC. | 1100000
Релион-Т-П-Н-640-L35-220VAC-DH | Тепловизионая IP-камера с фокусным расстоянием 35мм. Dahua DHI-TPC-BF5601-B35-S2. Неохлаждаемый микроболометрический сенсор 640×512; фиксированный объектив 35мм; разрешение и скорость трансляции видео: 1280×1024, 25к/с; диафрагма: F1.0; Угол обзора 12.5° (Г); обнаружение транспорт/человек: 4487м/1458м, распознавание транспорт/человек:1100м/375м, идентификация транспорт/человек: 555м/187м; сжатие H.265+/H.265/H.264+/H.264/H.264B/H.264H/MJPEG; AGC, 3D DNR; Видеоаналитика: защита периметра, обнаружение огня, SMD. Питание 220VAC. | 1100000
Релион-Т-П-Н-640-TL5-PoE-DH | Тепловизионая IP-камера с фокусным расстоянием 5мм. Dahua DHI-TPC-BF5601-TB5-S2. Неохлаждаемый микроболометрический сенсор 640×512; фиксированный объектив 5мм; разрешение и скорость трансляции видео: 1280×1024, 25к/с; диафрагма: F1.0; Угол обзора 81° (Г); обнаружение транспорт/человек: 641м/208м, распознавание транспорт/человек: 157м/53м, идентификация транспорт/человек: 79м/26м; мониторинг температуры в диапазоне -20°C...+550°C с точностью ±2°C; сжатие H.265+/H.265/H.264+/H.264/H.264B/H.264H/MJPEG; AGC, 3D DNR. Питание PoE. | 1140000
Релион-Т-П-Н-640-TL5-24÷36VDC/AC-DH | Тепловизионая IP-камера с фокусным расстоянием 5мм. Dahua DHI-TPC-BF5601-TB5-S2. Неохлаждаемый микроболометрический сенсор 640×512; фиксированный объектив 5мм; разрешение и скорость трансляции видео: 1280×1024, 25к/с; диафрагма: F1.0; Угол обзора 81° (Г); обнаружение транспорт/человек: 641м/208м, распознавание транспорт/человек: 157м/53м, идентификация транспорт/человек: 79м/26м; мониторинг температуры в диапазоне -20°C...+550°C с точностью ±2°C; сжатие H.265+/H.265/H.264+/H.264/H.264B/H.264H/MJPEG; AGC, 3D DNR. Питание 24-36VDC/AC. | 1140000
Релион-Т-П-Н-640-TL5-220VAC-DH | Тепловизионая IP-камера с фокусным расстоянием 5мм. Dahua DHI-TPC-BF5601-TB5-S2. Неохлаждаемый микроболометрический сенсор 640×512; фиксированный объектив 5мм; разрешение и скорость трансляции видео: 1280×1024, 25к/с; диафрагма: F1.0; Угол обзора 81° (Г); обнаружение транспорт/человек: 641м/208м, распознавание транспорт/человек: 157м/53м, идентификация транспорт/человек: 79м/26м; мониторинг температуры в диапазоне -20°C...+550°C с точностью ±2°C; сжатие H.265+/H.265/H.264+/H.264/H.264B/H.264H/MJPEG; AGC, 3D DNR. Питание 220VAC. | 1140000
Релион-Т-П-Н-640-TL9-PoE-DH | Тепловизионая IP-камера с фокусным расстоянием 9мм. Dahua DHI-TPC-BF5601-TB9-S2. Неохлаждаемый микроболометрический сенсор 640×512; фиксированный объектив 9мм; разрешение и скорость трансляции видео: 1280×1024, 25к/с; диафрагма: F1.0; Угол обзора 48.6° (Г); обнаружение транспорт/человек: 1153м/375м, распознавание транспорт/человек: 283м/96м, идентификация транспорт/человек: 142м/48м; мониторинг температуры в диапазоне -20°C...+550°C с точностью ±2°C; сжатие H.265+/H.265/H.264+/H.264/H.264B/H.264H/MJPEG; AGC, 3D DN. Питание PoE. | 1140000
Релион-Т-П-Н-640-TL9-24÷36VDC/AC-DH | Тепловизионая IP-камера с фокусным расстоянием 9мм. Dahua DHI-TPC-BF5601-TB9-S2. Неохлаждаемый микроболометрический сенсор 640×512; фиксированный объектив 9мм; разрешение и скорость трансляции видео: 1280×1024, 25к/с; диафрагма: F1.0; Угол обзора 48.6° (Г); обнаружение транспорт/человек: 1153м/375м, распознавание транспорт/человек: 283м/96м, идентификация транспорт/человек: 142м/48м; мониторинг температуры в диапазоне -20°C...+550°C с точностью ±2°C; сжатие H.265+/H.265/H.264+/H.264/H.264B/H.264H/MJPEG; AGC, 3D DN. Питание 24-36VDC/AC. | 1140000
Релион-Т-П-Н-640-TL9-220VAC-DH | Тепловизионая IP-камера с фокусным расстоянием 9мм. Dahua DHI-TPC-BF5601-TB9-S2. Неохлаждаемый микроболометрический сенсор 640×512; фиксированный объектив 9мм; разрешение и скорость трансляции видео: 1280×1024, 25к/с; диафрагма: F1.0; Угол обзора 48.6° (Г); обнаружение транспорт/человек: 1153м/375м, распознавание транспорт/человек: 283м/96м, идентификация транспорт/человек: 142м/48м; мониторинг температуры в диапазоне -20°C...+550°C с точностью ±2°C; сжатие H.265+/H.265/H.264+/H.264/H.264B/H.264H/MJPEG; AGC, 3D DN.. Питание 220VAC. | 1140000
Релион-Т-П-Н-640-TL25-PoE-DH | Тепловизионая IP-камера с фокусным расстоянием 25мм. Dahua DHI-TPC-BF5601-TB25-S2. Неохлаждаемый микроболометрический сенсор 640×512; фиксированный объектив 25мм; разрешение и скорость трансляции видео: 1280×1024, 25к/с; диафрагма: F1.0; Угол обзора 17.6° (Г); обнаружение транспорт/человек: 3205м/1041м, распознавание транспорт/человек: 786м/267м, идентификация транспорт/человек: 396м/133м; мониторинг температуры в диапазоне -20°C...+550°C с точностью ±2°C; сжатие H.265+/H.265/H.264+/H.264/H.264B/H.264H/MJPEG; AGC, 3D DNR; Видеоаналитика: защита периметра, обнаружение огня, SMD. Питание PoE. | 1150000
Релион-Т-П-Н-640-TL25-24÷36VDC/AC-DH | Тепловизионая IP-камера с фокусным расстоянием 25мм. Dahua DHI-TPC-BF5601-TB25-S2. Неохлаждаемый микроболометрический сенсор 640×512; фиксированный объектив 25мм; разрешение и скорость трансляции видео: 1280×1024, 25к/с; диафрагма: F1.0; Угол обзора 17.6° (Г); обнаружение транспорт/человек: 3205м/1041м, распознавание транспорт/человек: 786м/267м, идентификация транспорт/человек: 396м/133м; мониторинг температуры в диапазоне -20°C...+550°C с точностью ±2°C; сжатие H.265+/H.265/H.264+/H.264/H.264B/H.264H/MJPEG; AGC, 3D DNR; Видеоаналитика: защита периметра, обнаружение огня, SMD. Питание 24-36VDC/AC. | 1150000
Релион-Т-П-Н-640-TL25-220VAC-DH | Тепловизионая IP-камера с фокусным расстоянием 25мм. Dahua DHI-TPC-BF5601-TB25-S2. Неохлаждаемый микроболометрический сенсор 640×512; фиксированный объектив 25мм; разрешение и скорость трансляции видео: 1280×1024, 25к/с; диафрагма: F1.0; Угол обзора 17.6° (Г); обнаружение транспорт/человек: 3205м/1041м, распознавание транспорт/человек: 786м/267м, идентификация транспорт/человек: 396м/133м; мониторинг температуры в диапазоне -20°C...+550°C с точностью ±2°C; сжатие H.265+/H.265/H.264+/H.264/H.264B/H.264H/MJPEG; AGC, 3D DNR; Видеоаналитика: защита периметра, обнаружение огня, SMD. Питание 220VAC. | 1150000
Релион-Т-П-Н-640-TL35-PoE-DH | Тепловизионая IP-камера с фокусным расстоянием 35мм. Dahua DHI-TPC-BF5601-TB35-S2. Неохлаждаемый микроболометрический сенсор 640×512; фиксированный объектив 35мм; разрешение и скорость трансляции видео: 1280×1024, 25к/с; диафрагма: F1.0; Угол обзора 12.5° (Г); обнаружение транспорт/человек: 4487м/1458м, распознавание транспорт/человек:1100м/375м, идентификация транспорт/человек: 555м/187м; мониторинг температуры в диапазоне -20°C...+550°C с точностью ±2°C; сжатие H.265+/H.265/H.264+/H.264/H.264B/H.264H/MJPEG; AGC, 3D DNR; Видеоаналитика: защита периметра, обнаружение огня, SMD. Питание PoE. | 1340000
Релион-Т-П-Н-640-TL35-24÷36VDC/AC-DH | Тепловизионая IP-камера с фокусным расстоянием 35мм. Dahua DHI-TPC-BF5601-TB35-S2. Неохлаждаемый микроболометрический сенсор 640×512; фиксированный объектив 35мм; разрешение и скорость трансляции видео: 1280×1024, 25к/с; диафрагма: F1.0; Угол обзора 12.5° (Г); обнаружение транспорт/человек: 4487м/1458м, распознавание транспорт/человек:1100м/375м, идентификация транспорт/человек: 555м/187м; мониторинг температуры в диапазоне -20°C...+550°C с точностью ±2°C; сжатие H.265+/H.265/H.264+/H.264/H.264B/H.264H/MJPEG; AGC, 3D DNR; Видеоаналитика: защита периметра, обнаружение огня, SMD. Питание 24-36VDC/AC. | 1340000
Релион-Т-П-Н-640-TL35-220VAC-DH | Тепловизионая IP-камера с фокусным расстоянием 35мм. Dahua DHI-TPC-BF5601-TB35-S2. Неохлаждаемый микроболометрический сенсор 640×512; фиксированный объектив 35мм; разрешение и скорость трансляции видео: 1280×1024, 25к/с; диафрагма: F1.0; Угол обзора 12.5° (Г); обнаружение транспорт/человек: 4487м/1458м, распознавание транспорт/человек:1100м/375м, идентификация транспорт/человек: 555м/187м; мониторинг температуры в диапазоне -20°C...+550°C с точностью ±2°C; сжатие H.265+/H.265/H.264+/H.264/H.264B/H.264H/MJPEG; AGC, 3D DNR; Видеоаналитика: защита периметра, обнаружение огня, SMD. Питание 220VAC. | 1340000
3. ОБЩЕПРОМЫШЛЕННЫЕ ТЕПЛОВИЗОРЫ В КОРПУСЕ ИЗ ОЦИНКОВАННОЙ СТАЛИ
Релион-Т-М-xxx-Lx. Тепловизионная IP-камера с системой обогрева для взрывоопасных зон классов "1" и "2" в корпусе из оцинкованной стали. IP66/68.Температурный диапазон -60...+60°С. Крепежно-юстировочный кронштейн в комплекте. Козырек и кабельные вводы в комплект не входят. При заказе указывать тип кабельных вводов и питания.
Релион-Т-П-М-400-L7-PoE-DH | Тепловизионая IP-камера с фокусным расстоянием 7.5мм. Dahua DHI-TPC-BF5401-B7-S2. Неохлаждаемый микроболометрический сенсор 400×300; фиксированный объектив 7.5мм; разрешение и скорость трансляции видео: 1280×1024, 25к/с; диафрагма: F1.0; Угол обзора 53.7° (Г); обнаружение транспорт/человек: 490м/221м, распознавание транспорт/человек: 126м/57м, идентификация транспорт/человек: 63м/28м; сжатие H.265+/H.265/H.264+/H.264/H.264B/H.264H/MJPEG; AGC, 3D DNR; Видеоаналитика: защита периметра, обнаружение огня, SMD. Питание PoE. | 545000
Релион-Т-П-М-400-L7-24÷36VDC/AC-DH | Тепловизионая IP-камера с фокусным расстоянием 7.5мм. Dahua DHI-TPC-BF5401-B7-S2. Неохлаждаемый микроболометрический сенсор 400×300; фиксированный объектив 7.5мм; разрешение и скорость трансляции видео: 1280×1024, 25к/с; диафрагма: F1.0; Угол обзора 53.7° (Г); обнаружение транспорт/человек: 490м/221м, распознавание транспорт/человек: 126м/57м, идентификация транспорт/человек: 63м/28м; сжатие H.265+/H.265/H.264+/H.264/H.264B/H.264H/MJPEG; AGC, 3D DNR; Видеоаналитика: защита периметра, обнаружение огня, SMD. Питание 24-36VDC/AC. | 545000
Релион-Т-П-М-400-L7-220VAC-DH | Тепловизионая IP-камера с фокусным расстоянием 7.5мм. Dahua DHI-TPC-BF5401-B7-S2. Неохлаждаемый микроболометрический сенсор 400×300; фиксированный объектив 7.5мм; разрешение и скорость трансляции видео: 1280×1024, 25к/с; диафрагма: F1.0; Угол обзора 53.7° (Г); обнаружение транспорт/человек: 490м/221м, распознавание транспорт/человек: 126м/57м, идентификация транспорт/человек: 63м/28м; сжатие H.265+/H.265/H.264+/H.264/H.264B/H.264H/MJPEG; AGC, 3D DNR; Видеоаналитика: защита периметра, обнаружение огня, SMD. Питание 220VAC. | 545000
Релион-Т-П-М-400-L13-PoE-DH | Тепловизионая IP-камера с фокусным расстоянием 13мм. Dahua DHI-TPC-BF5401-B13-S2. неохлаждаемый микроболометрический сенсор 400×300; фиксированный объектив 13мм; разрешение и скорость трансляции видео: 1280×1024, 25к/с; диафрагма: F1.0; Угол обзора 30.2° (Г); обнаружение транспорт/человек: 850м/382м, распознавание транспорт/человек: 219м/98м, идентификация транспорт/человек: 109м/49м; сжатие H.265+/H.265/H.264+/H.264/H.264B/H.264H/MJPEG; AGC, 3D DNR; Видеоаналитика: защита периметра, обнаружение огня, SMD. Питание PoE. | 545000
Релион-Т-П-М-400-L13-24÷36VDC/AC-DH | Тепловизионая IP-камера с фокусным расстоянием 13мм. Dahua DHI-TPC-BF5401-B13-S2. неохлаждаемый микроболометрический сенсор 400×300; фиксированный объектив 13мм; разрешение и скорость трансляции видео: 1280×1024, 25к/с; диафрагма: F1.0; Угол обзора 30.2° (Г); обнаружение транспорт/человек: 850м/382м, распознавание транспорт/человек: 219м/98м, идентификация транспорт/человек: 109м/49м; сжатие H.265+/H.265/H.264+/H.264/H.264B/H.264H/MJPEG; AGC, 3D DNR; Видеоаналитика: защита периметра, обнаружение огня, SMD. Питание 24-36VDC/AC. | 545000
Релион-Т-П-М-400-L13-220VAC-DH | Тепловизионая IP-камера с фокусным расстоянием 13мм.Dahua DHI-TPC-BF5401-B13-S2. неохлаждаемый микроболометрический сенсор 400×300; фиксированный объектив 13мм; разрешение и скорость трансляции видео: 1280×1024, 25к/с; диафрагма: F1.0; Угол обзора 30.2° (Г); обнаружение транспорт/человек: 850м/382м, распознавание транспорт/человек: 219м/98м, идентификация транспорт/человек: 109м/49м; сжатие H.265+/H.265/H.264+/H.264/H.264B/H.264H/MJPEG; AGC, 3D DNR; Видеоаналитика: защита периметра, обнаружение огня, SMD. Питание 220VAC. | 545000
Релион-Т-П-М-400-L25-PoE-DH | Тепловизионая IP-камера с фокусным расстоянием 25мм. Dahua DHI-TPC-BF5401-B25-S2. Неохлаждаемый микроболометрический сенсор 400×300; фиксированный объектив 25мм; разрешение и скорость трансляции видео: 1280×1024, 25к/с; диафрагма: F1.0; Угол обзора 15.5° (Г); обнаружение транспорт/человек: 1634м/735м, распознавание транспорт/человек: 420м/189м, идентификация транспорт/человек: 210м/95м; сжатие H.265+/H.265/H.264+/H.264/H.264B/H.264H/MJPEG; AGC, 3D DNR; Видеоаналитика: защита периметра, обнаружение огня, SMD. Питание PoE. | 545000
Релион-Т-П-М-400-L25-24÷36VDC/AC-DH | Тепловизионая IP-камера с фокусным расстоянием 25мм. Dahua DHI-TPC-BF5401-B25-S2. Неохлаждаемый микроболометрический сенсор 400×300; фиксированный объектив 25мм; разрешение и скорость трансляции видео: 1280×1024, 25к/с; диафрагма: F1.0; Угол обзора 15.5° (Г); обнаружение транспорт/человек: 1634м/735м, распознавание транспорт/человек: 420м/189м, идентификация транспорт/человек: 210м/95м; сжатие H.265+/H.265/H.264+/H.264/H.264B/H.264H/MJPEG; AGC, 3D DNR; Видеоаналитика: защита периметра, обнаружение огня, SMD. Питание 24-36VDC/AC. | 545000
Релион-Т-П-М-400-L25-220VAC-DH | Тепловизионая IP-камера с фокусным расстоянием 25мм. Dahua DHI-TPC-BF5401-B25-S2. Неохлаждаемый микроболометрический сенсор 400×300; фиксированный объектив 25мм; разрешение и скорость трансляции видео: 1280×1024, 25к/с; диафрагма: F1.0; Угол обзора 15.5° (Г); обнаружение транспорт/человек: 1634м/735м, распознавание транспорт/человек: 420м/189м, идентификация транспорт/человек: 210м/95м; сжатие H.265+/H.265/H.264+/H.264/H.264B/H.264H/MJPEG; AGC, 3D DNR; Видеоаналитика: защита периметра, обнаружение огня, SMD. Питание 220VAC. | 545000
Релион-Т-П-М-400-L35-PoE-DH | Тепловизионая IP-камера с фокусным расстоянием 35мм. Dahua DHI-TPC-BF5401-B35-S2. Неохлаждаемый микроболометрический сенсор 400×300; фиксированный объектив 35мм; разрешение и скорость трансляции видео: 1280×1024, 25к/с; диафрагма: F1.0; Угол обзора 11.1° (Г); обнаружение транспорт/человек: 2288м/1030м, распознавание транспорт/человек: 588м/265м, идентификация транспорт/человек: 294м/132м; сжатие H.265+/H.265/H.264+/H.264/H.264B/H.264H/MJPEG; AGC, 3D DNR; Видеоаналитика: защита периметра, обнаружение огня, SMD. Питание PoE. | 645000
Релион-Т-П-М-400-L35-24÷36VDC/AC-DH | Тепловизионая IP-камера с фокусным расстоянием 35мм. Dahua DHI-TPC-BF5401-B35-S2. Неохлаждаемый микроболометрический сенсор 400×300; фиксированный объектив 35мм; разрешение и скорость трансляции видео: 1280×1024, 25к/с; диафрагма: F1.0; Угол обзора 11.1° (Г); обнаружение транспорт/человек: 2288м/1030м, распознавание транспорт/человек: 588м/265м, идентификация транспорт/человек: 294м/132м; сжатие H.265+/H.265/H.264+/H.264/H.264B/H.264H/MJPEG; AGC, 3D DNR; Видеоаналитика: защита периметра, обнаружение огня, SMD. Питание 24-36VDC/AC. | 645000
Релион-Т-П-М-400-L35-220VAC-DH | Тепловизионая IP-камера с фокусным расстоянием 35мм.Dahua DHI-TPC-BF5401-B35-S2. Неохлаждаемый микроболометрический сенсор 400×300; фиксированный объектив 35мм; разрешение и скорость трансляции видео: 1280×1024, 25к/с; диафрагма: F1.0; Угол обзора 11.1° (Г); обнаружение транспорт/человек: 2288м/1030м, распознавание транспорт/человек: 588м/265м, идентификация транспорт/человек: 294м/132м; сжатие H.265+/H.265/H.264+/H.264/H.264B/H.264H/MJPEG; AGC, 3D DNR; Видеоаналитика: защита периметра, обнаружение огня, SMD. Питание 220VAC. | 645000
Релион-Т-П-М-400-TL13-PoE-DH | Тепловизионая IP-камера с фокусным расстоянием 13мм. Dahua DHI-TPC-BF5401-TB13-S2. Неохлаждаемый микроболометрический сенсор 400×300; фиксированный объектив 13мм; разрешение и скорость трансляции видео: 1280×1024, 25к/с; диафрагма: F1.0; Угол обзора 30.2° (Г); обнаружение транспорт/человек: 850м/382м, распознавание транспорт/человек: 219м/98м, идентификация транспорт/человек: 109м/49м; мониторинг температуры в диапазоне -20°C...+550°C с точностью ±2°C; сжатие H.265+/H.265/H.264+/H.264/H.264B/H.264H/MJPEG; AGC, 3D DNR; Видеоаналитика: защита периметра, обнаружение огня, SMD. Питание PoE. | 650000
Релион-Т-П-М-400-TL13-24÷36VDC/AC-DH | Тепловизионая IP-камера с фокусным расстоянием 13мм. Dahua DHI-TPC-BF5401-TB13-S2. Неохлаждаемый микроболометрический сенсор 400×300; фиксированный объектив 13мм; разрешение и скорость трансляции видео: 1280×1024, 25к/с; диафрагма: F1.0; Угол обзора 30.2° (Г); обнаружение транспорт/человек: 850м/382м, распознавание транспорт/человек: 219м/98м, идентификация транспорт/человек: 109м/49м; мониторинг температуры в диапазоне -20°C...+550°C с точностью ±2°C; сжатие H.265+/H.265/H.264+/H.264/H.264B/H.264H/MJPEG; AGC, 3D DNR; Видеоаналитика: защита периметра, обнаружение огня, SMD. Питание 24-36VDC/AC. | 650000
Релион-Т-П-М-400-TL13-220VAC-DH | Тепловизионая IP-камера с фокусным расстоянием 13мм. Dahua DHI-TPC-BF5401-TB13-S2. Неохлаждаемый микроболометрический сенсор 400×300; фиксированный объектив 13мм; разрешение и скорость трансляции видео: 1280×1024, 25к/с; диафрагма: F1.0; Угол обзора 30.2° (Г); обнаружение транспорт/человек: 850м/382м, распознавание транспорт/человек: 219м/98м, идентификация транспорт/человек: 109м/49м; мониторинг температуры в диапазоне -20°C...+550°C с точностью ±2°C; сжатие H.265+/H.265/H.264+/H.264/H.264B/H.264H/MJPEG; AGC, 3D DNR; Видеоаналитика: защита периметра, обнаружение огня, SMD.. Питание 220VAC. | 650000
Релион-Т-П-М-400-TL7-PoE-DH | Тепловизионая IP-камера с фокусным расстоянием 7.5мм. Dahua DHI-TPC-BF5401-TB7-S2. Неохлаждаемый микроболометрический сенсор 400×300; фиксированный объектив 7.5мм; разрешение и скорость трансляции видео: 1280×1024, 25к/с; диафрагма: F1.0; Угол обзора 53.7° (Г); обнаружение транспорт/человек: 490м/221м, распознавание транспорт/человек: 126м/57м, идентификация транспорт/человек: 63м/28м; мониторинг температуры в диапазоне -20°C...+550°C с точностью ±2°C; сжатие H.265+/H.265/H.264+/H.264/H.264B/H.264H/MJPEG; AGC, 3D DNR; Видеоаналитика: защита периметра, обнаружение огня, SMD. Питание PoE. | 690000
Релион-Т-П-М-400-TL7-24÷36VDC/AC-DH | Тепловизионая IP-камера с фокусным расстоянием 7.5мм. Dahua DHI-TPC-BF5401-TB7-S2. Неохлаждаемый микроболометрический сенсор 400×300; фиксированный объектив 7.5мм; разрешение и скорость трансляции видео: 1280×1024, 25к/с; диафрагма: F1.0; Угол обзора 53.7° (Г); обнаружение транспорт/человек: 490м/221м, распознавание транспорт/человек: 126м/57м, идентификация транспорт/человек: 63м/28м; мониторинг температуры в диапазоне -20°C...+550°C с точностью ±2°C; сжатие H.265+/H.265/H.264+/H.264/H.264B/H.264H/MJPEG; AGC, 3D DNR; Видеоаналитика: защита периметра, обнаружение огня, SMD. Питание 24-36VDC/AC. | 690000
Релион-Т-П-М-400-TL7-220VAC-DH | Тепловизионая IP-камера с фокусным расстоянием 7.5мм. Dahua DHI-TPC-BF5401-TB7-S2. Неохлаждаемый микроболометрический сенсор 400×300; фиксированный объектив 7.5мм; разрешение и скорость трансляции видео: 1280×1024, 25к/с; диафрагма: F1.0; Угол обзора 53.7° (Г); обнаружение транспорт/человек: 490м/221м, распознавание транспорт/человек: 126м/57м, идентификация транспорт/человек: 63м/28м; мониторинг температуры в диапазоне -20°C...+550°C с точностью ±2°C; сжатие H.265+/H.265/H.264+/H.264/H.264B/H.264H/MJPEG; AGC, 3D DNR; Видеоаналитика: защита периметра, обнаружение огня, SMD. Питание 220VAC. | 690000
Релион-Т-П-М-400-TL25-PoE-DH | Тепловизионая IP-камера с фокусным расстоянием 25мм. Dahua DHI-TPC-BF5401-TB25-S2. Неохлаждаемый микроболометрический сенсор 400×300; фиксированный объектив 25мм; разрешение и скорость трансляции видео: 1280×1024, 25к/с; диафрагма: F1.0; Угол обзора 15.5° (Г); обнаружение транспорт/человек: 1634м/735м, распознавание транспорт/человек: 420м/189м, идентификация транспорт/человек: 210м/95м; мониторинг температуры в диапазоне -20°C...+550°C с точностью ±2°C; сжатие H.265+/H.265/H.264+/H.264/H.264B/H.264H/MJPEG; AGC, 3D DNR; Видеоаналитика: защита периметра, обнаружение огня, SMD. Питание PoE. | 7050000
Релион-Т-П-М-400-TL25-24÷36VDC/AC-DH | Тепловизионая IP-камера с фокусным расстоянием 25мм. Dahua DHI-TPC-BF5401-TB25-S2. Неохлаждаемый микроболометрический сенсор 400×300; фиксированный объектив 25мм; разрешение и скорость трансляции видео: 1280×1024, 25к/с; диафрагма: F1.0; Угол обзора 15.5° (Г); обнаружение транспорт/человек: 1634м/735м, распознавание транспорт/человек: 420м/189м, идентификация транспорт/человек: 210м/95м; мониторинг температуры в диапазоне -20°C...+550°C с точностью ±2°C; сжатие H.265+/H.265/H.264+/H.264/H.264B/H.264H/MJPEG; AGC, 3D DNR; Видеоаналитика: защита периметра, обнаружение огня, SMD. Питание 24-36VDC/AC. | 7050000
Релион-Т-П-М-400-TL25-220VAC-DH | Тепловизионая IP-камера с фокусным расстоянием 25мм. Dahua DHI-TPC-BF5401-TB25-S2. Неохлаждаемый микроболометрический сенсор 400×300; фиксированный объектив 25мм; разрешение и скорость трансляции видео: 1280×1024, 25к/с; диафрагма: F1.0; Угол обзора 15.5° (Г); обнаружение транспорт/человек: 1634м/735м, распознавание транспорт/человек: 420м/189м, идентификация транспорт/человек: 210м/95м; мониторинг температуры в диапазоне -20°C...+550°C с точностью ±2°C; сжатие H.265+/H.265/H.264+/H.264/H.264B/H.264H/MJPEG; AGC, 3D DNR; Видеоаналитика: защита периметра, обнаружение огня, SMD. Питание 220VAC. | 7050000
Релион-Т-П-М-400-TL35-PoE-DH | Тепловизионая IP-камера с фокусным расстоянием 35мм. Dahua DHI-TPC-BF5401-TB35-S2. Неохлаждаемый микроболометрический сенсор 400×300; фиксированный объектив 35мм; разрешение и скорость трансляции видео: 1280×1024, 25к/с; диафрагма: F1.0; Угол обзора 11.1° (Г); обнаружение транспорт/человек: 2288м/1030м, распознавание транспорт/человек: 588м/265м, идентификация транспорт/человек: 294м/132м; мониторинг температуры в диапазоне -20°C...+550°C с точностью ±2°C; сжатие H.265+/H.265/H.264+/H.264/H.264B/H.264H/MJPEG; AGC, 3D DNR; Видеоаналитика: защита периметра, обнаружение огня, SMD. Питание PoE. | 800000
Релион-Т-П-М-400-TL35-24÷36VDC/AC-DH | Тепловизионая IP-камера с фокусным расстоянием 35мм. Dahua DHI-TPC-BF5401-TB35-S2. Неохлаждаемый микроболометрический сенсор 400×300; фиксированный объектив 35мм; разрешение и скорость трансляции видео: 1280×1024, 25к/с; диафрагма: F1.0; Угол обзора 11.1° (Г); обнаружение транспорт/человек: 2288м/1030м, распознавание транспорт/человек: 588м/265м, идентификация транспорт/человек: 294м/132м; мониторинг температуры в диапазоне -20°C...+550°C с точностью ±2°C; сжатие H.265+/H.265/H.264+/H.264/H.264B/H.264H/MJPEG; AGC, 3D DNR; Видеоаналитика: защита периметра, обнаружение огня, SMD. Питание 24-36VDC/AC. | 800000
Релион-Т-П-М-400-TL35-220VAC-DH | Тепловизионая IP-камера с фокусным расстоянием 35мм. Dahua DHI-TPC-BF5401-TB35-S2. Неохлаждаемый микроболометрический сенсор 400×300; фиксированный объектив 35мм; разрешение и скорость трансляции видео: 1280×1024, 25к/с; диафрагма: F1.0; Угол обзора 11.1° (Г); обнаружение транспорт/человек: 2288м/1030м, распознавание транспорт/человек: 588м/265м, идентификация транспорт/человек: 294м/132м; мониторинг температуры в диапазоне -20°C...+550°C с точностью ±2°C; сжатие H.265+/H.265/H.264+/H.264/H.264B/H.264H/MJPEG; AGC, 3D DNR; Видеоаналитика: защита периметра, обнаружение огня, SMD. Питание 220VAC. | 800000
Релион-Т-П-М-640-L5-PoE-DH | Тепловизионая IP-камера с фокусным расстоянием 5мм. Dahua DHI-TPC-BF5601-B5-S2. Неохлаждаемый микроболометрический сенсор 640×512; фиксированный объектив 5мм; разрешение и скорость трансляции видео: 1280×1024, 25к/с; диафрагма: F1.0; Угол обзора 81° (Г); обнаружение транспорт/человек: 641м/208м, распознавание транспорт/человек: 157м/53м, идентификация транспорт/человек: 79м/26м; сжатие H.265+/H.265/H.264+/H.264/H.264B/H.264H/MJPEG; AGC, 3D DNR; Видеоаналитика: защита периметра, обнаружение огня, SMD. Питание PoE. | 950000
Релион-Т-П-М-640-L5-24÷36VDC/AC-DH | Тепловизионая IP-камера с фокусным расстоянием 5мм.Dahua DHI-TPC-BF5601-B5-S2. Неохлаждаемый микроболометрический сенсор 640×512; фиксированный объектив 5мм; разрешение и скорость трансляции видео: 1280×1024, 25к/с; диафрагма: F1.0; Угол обзора 81° (Г); обнаружение транспорт/человек: 641м/208м, распознавание транспорт/человек: 157м/53м, идентификация транспорт/человек: 79м/26м; сжатие H.265+/H.265/H.264+/H.264/H.264B/H.264H/MJPEG; AGC, 3D DNR; Видеоаналитика: защита периметра, обнаружение огня, SMD. Питание 24-36VDC/AC. | 950000
Релион-Т-П-М-640-L5-220VAC-DH | Тепловизионая IP-камера с фокусным расстоянием 5мм.Dahua DHI-TPC-BF5601-B5-S2. Неохлаждаемый микроболометрический сенсор 640×512; фиксированный объектив 5мм; разрешение и скорость трансляции видео: 1280×1024, 25к/с; диафрагма: F1.0; Угол обзора 81° (Г); обнаружение транспорт/человек: 641м/208м, распознавание транспорт/человек: 157м/53м, идентификация транспорт/человек: 79м/26м; сжатие H.265+/H.265/H.264+/H.264/H.264B/H.264H/MJPEG; AGC, 3D DNR; Видеоаналитика: защита периметра, обнаружение огня, SMD. Питание 220VAC. | 950000
Релион-Т-П-М-640-L9-PoE-DH | Тепловизионая IP-камера с фокусным расстоянием 9мм. Dahua DHI-TPC-BF5601-B9-S2. Неохлаждаемый микроболометрический сенсор 640×512; фиксированный объектив 9мм; разрешение и скорость трансляции видео: 1280×1024, 25к/с; диафрагма: F1.0; Угол обзора 48.6° (Г); обнаружение транспорт/человек: 1153м/375м, распознавание транспорт/человек: 283м/96м, идентификация транспорт/человек: 142м/48м; сжатие H.265+/H.265/H.264+/H.264/H.264B/H.264H/MJPEG; AGC, 3D DNR; Видеоаналитика: защита периметра, обнаружение огня, SMD. Питание PoE. | 950000
Релион-Т-П-М-640-L9-24÷36VDC/AC-DH | Тепловизионая IP-камера с фокусным расстоянием 9мм. Dahua DHI-TPC-BF5601-B9-S2. Неохлаждаемый микроболометрический сенсор 640×512; фиксированный объектив 9мм; разрешение и скорость трансляции видео: 1280×1024, 25к/с; диафрагма: F1.0; Угол обзора 48.6° (Г); обнаружение транспорт/человек: 1153м/375м, распознавание транспорт/человек: 283м/96м, идентификация транспорт/человек: 142м/48м; сжатие H.265+/H.265/H.264+/H.264/H.264B/H.264H/MJPEG; AGC, 3D DNR; Видеоаналитика: защита периметра, обнаружение огня, SMD. Питание 24-36VDC/AC. | 950000
Релион-Т-П-М-640-L9-220VAC-DH | Тепловизионая IP-камера с фокусным расстоянием 9мм. Dahua DHI-TPC-BF5601-B9-S2. Неохлаждаемый микроболометрический сенсор 640×512; фиксированный объектив 9мм; разрешение и скорость трансляции видео: 1280×1024, 25к/с; диафрагма: F1.0; Угол обзора 48.6° (Г); обнаружение транспорт/человек: 1153м/375м, распознавание транспорт/человек: 283м/96м, идентификация транспорт/человек: 142м/48м; сжатие H.265+/H.265/H.264+/H.264/H.264B/H.264H/MJPEG; AGC, 3D DNR; Видеоаналитика: защита периметра, обнаружение огня, SMD. Питание 220VAC. | 950000
Релион-Т-П-М-640-L13-PoE-DH | Тепловизионая IP-камера с фокусным расстоянием 13мм. DahuaDHI-TPC-BF5601-B13-S2. Неохлаждаемый микроболометрический сенсор 640×512; фиксированный объектив 13мм; разрешение и скорость трансляции видео: 1280×1024, 25к/с; диафрагма: F1.0; Угол обзора 37° (Г); обнаружение транспорт/человек: 1666м/541м, распознавание транспорт/человек: 408м/139м, идентификация транспорт/человек: 206м/69м; сжатие H.265+/H.265/H.264+/H.264/H.264B/H.264H/MJPEG; AGC, 3D DNR; Видеоаналитика: защита периметра, обнаружение огня, SMD. Питание PoE. | 950000
Релион-Т-П-М-640-L13-24÷36VDC/AC-DH | Тепловизионая IP-камера с фокусным расстоянием 13мм. Dahua DHI-TPC-BF5601-B13-S2. Неохлаждаемый микроболометрический сенсор 640×512; фиксированный объектив 13мм; разрешение и скорость трансляции видео: 1280×1024, 25к/с; диафрагма: F1.0; Угол обзора 37° (Г); обнаружение транспорт/человек: 1666м/541м, распознавание транспорт/человек: 408м/139м, идентификация транспорт/человек: 206м/69м; сжатие H.265+/H.265/H.264+/H.264/H.264B/H.264H/MJPEG; AGC, 3D DNR; Видеоаналитика: защита периметра, обнаружение огня, SMD. Питание 24-36VDC/AC. | 950000
Релион-Т-П-М-640-L13-220VAC-DH | Тепловизионая IP-камера с фокусным расстоянием 13мм. Dahua DHI-TPC-BF5601-B13-S2. Неохлаждаемый микроболометрический сенсор 640×512; фиксированный объектив 13мм; разрешение и скорость трансляции видео: 1280×1024, 25к/с; диафрагма: F1.0; Угол обзора 37° (Г); обнаружение транспорт/человек: 1666м/541м, распознавание транспорт/человек: 408м/139м, идентификация транспорт/человек: 206м/69м; сжатие H.265+/H.265/H.264+/H.264/H.264B/H.264H/MJPEG; AGC, 3D DNR; Видеоаналитика: защита периметра, обнаружение огня, SMD.Питание 220VAC. | 950000
Релион-Т-П-М-640-L19-PoE-DH | Тепловизионая IP-камера с фокусным расстоянием 19мм. Dahua DHI-TPC-BF5601-B19-S2. Неохлаждаемый микроболометрический сенсор 640×512; фиксированный объектив 19мм; разрешение и скорость трансляции видео: 1280×1024, 25к/с; диафрагма: F1.0; Угол обзора 37° (Г); обнаружение транспорт/человек: 2435м/791м, распознавание транспорт/человек: 597м/203м, идентификация транспорт/человек: 301м/101м; сжатие H.265+/H.265/H.264+/H.264/H.264B/H.264H/MJPEG; AGC, 3D DNR; Видеоаналитика: защита периметра, обнаружение огня, SMD. Питание PoE. | 950000
Релион-Т-П-М-640-L19-24÷36VDC/AC-DH | Тепловизионая IP-камера с фокусным расстоянием 19мм. Dahua DHI-TPC-BF5601-B19-S2. Неохлаждаемый микроболометрический сенсор 640×512; фиксированный объектив 19мм; разрешение и скорость трансляции видео: 1280×1024, 25к/с; диафрагма: F1.0; Угол обзора 37° (Г); обнаружение транспорт/человек: 2435м/791м, распознавание транспорт/человек: 597м/203м, идентификация транспорт/человек: 301м/101м; сжатие H.265+/H.265/H.264+/H.264/H.264B/H.264H/MJPEG; AGC, 3D DNR; Видеоаналитика: защита периметра, обнаружение огня, SMD. Питание 24-36VDC/AC. | 950000
Релион-Т-П-М-640-L19-220VAC-DH | Тепловизионая IP-камера с фокусным расстоянием 19мм. Dahua DHI-TPC-BF5601-B19-S2. Неохлаждаемый микроболометрический сенсор 640×512; фиксированный объектив 19мм; разрешение и скорость трансляции видео: 1280×1024, 25к/с; диафрагма: F1.0; Угол обзора 37° (Г); обнаружение транспорт/человек: 2435м/791м, распознавание транспорт/человек: 597м/203м, идентификация транспорт/человек: 301м/101м; сжатие H.265+/H.265/H.264+/H.264/H.264B/H.264H/MJPEG; AGC, 3D DNR; Видеоаналитика: защита периметра, обнаружение огня, SMD. Питание 220VAC. | 950000
Релион-Т-П-М-640-L25-PoE-DH | Тепловизионая IP-камера с фокусным расстоянием 25мм. Dahua DHI-TPC-BF5601-B25-S2. Неохлаждаемый микроболометрический сенсор 640×512; фиксированный объектив 25мм; разрешение и скорость трансляции видео: 1280×1024, 25к/с; диафрагма: F1.0; Угол обзора 17.6° (Г); обнаружение транспорт/человек: 3205м/1041м, распознавание транспорт/человек: 786м/267м, идентификация транспорт/человек: 396м/133м; сжатие H.265+/H.265/H.264+/H.264/H.264B/H.264H/MJPEG; AGC, 3D DNR; Видеоаналитика: защита периметра, обнаружение огня, SMD. Питание PoE. | 960000
Релион-Т-П-М-640-L25-24÷36VDC/AC-DH | Тепловизионая IP-камера с фокусным расстоянием 25мм. Dahua DHI-TPC-BF5601-B25-S2. Неохлаждаемый микроболометрический сенсор 640×512; фиксированный объектив 25мм; разрешение и скорость трансляции видео: 1280×1024, 25к/с; диафрагма: F1.0; Угол обзора 17.6° (Г); обнаружение транспорт/человек: 3205м/1041м, распознавание транспорт/человек: 786м/267м, идентификация транспорт/человек: 396м/133м; сжатие H.265+/H.265/H.264+/H.264/H.264B/H.264H/MJPEG; AGC, 3D DNR; Видеоаналитика: защита периметра, обнаружение огня, SMD. Питание 24-36VDC/AC. | 960000
Релион-Т-П-М-640-L25-220VAC-DH | Тепловизионая IP-камера с фокусным расстоянием 25мм. Dahua DHI-TPC-BF5601-B25-S2. Неохлаждаемый микроболометрический сенсор 640×512; фиксированный объектив 25мм; разрешение и скорость трансляции видео: 1280×1024, 25к/с; диафрагма: F1.0; Угол обзора 17.6° (Г); обнаружение транспорт/человек: 3205м/1041м, распознавание транспорт/человек: 786м/267м, идентификация транспорт/человек: 396м/133м; сжатие H.265+/H.265/H.264+/H.264/H.264B/H.264H/MJPEG; AGC, 3D DNR; Видеоаналитика: защита периметра, обнаружение огня, SMD. Питание 220VAC. | 960000
Релион-Т-П-М-640-TL13-PoE-DH | Тепловизионая IP-камера с фокусным расстоянием 13мм. Dahua DHI-TPC-BF5601-TB13-S2. Неохлаждаемый микроболометрический сенсор 640×512; фиксированный объектив 13мм; разрешение и скорость трансляции видео: 1280×1024, 25к/с; диафрагма: F1.0; Угол обзора 37° (Г); обнаружение транспорт/человек: 1666м/541м, распознавание транспорт/человек: 408м/139м, идентификация транспорт/человек: 206м/69м; мониторинг температуры в диапазоне -20°C...+550°C с точностью ±2°C; сжатие H.265+/H.265/H.264+/H.264/H.264B/H.264H/MJPEG; AGC, 3D DNR; Видеоаналитика: защита периметра, обнаружение огня, SMD. Питание PoE. | 1020000
Релион-Т-П-М-640-TL13-24÷36VDC/AC-DH | Тепловизионая IP-камера с фокусным расстоянием 13мм. Dahua DHI-TPC-BF5601-TB13-S2. Неохлаждаемый микроболометрический сенсор 640×512; фиксированный объектив 13мм; разрешение и скорость трансляции видео: 1280×1024, 25к/с; диафрагма: F1.0; Угол обзора 37° (Г); обнаружение транспорт/человек: 1666м/541м, распознавание транспорт/человек: 408м/139м, идентификация транспорт/человек: 206м/69м; мониторинг температуры в диапазоне -20°C...+550°C с точностью ±2°C; сжатие H.265+/H.265/H.264+/H.264/H.264B/H.264H/MJPEG; AGC, 3D DNR; Видеоаналитика: защита периметра, обнаружение огня, SMD. Питание 24-36VDC/AC. | 1020000
Релион-Т-П-М-640-TL13-220VAC-DH | Тепловизионая IP-камера с фокусным расстоянием 13мм. Dahua DHI-TPC-BF5601-TB13-S2. Неохлаждаемый микроболометрический сенсор 640×512; фиксированный объектив 13мм; разрешение и скорость трансляции видео: 1280×1024, 25к/с; диафрагма: F1.0; Угол обзора 37° (Г); обнаружение транспорт/человек: 1666м/541м, распознавание транспорт/человек: 408м/139м, идентификация транспорт/человек: 206м/69м; мониторинг температуры в диапазоне -20°C...+550°C с точностью ±2°C; сжатие H.265+/H.265/H.264+/H.264/H.264B/H.264H/MJPEG; AGC, 3D DNR; Видеоаналитика: защита периметра, обнаружение огня, SMD. Питание 220VAC. | 1020000
Релион-Т-П-М-640-TL19-PoE-DH | Тепловизионая IP-камера с фокусным расстоянием 19мм. Dahua DHI-TPC-BF5601-TB19-S2. Неохлаждаемый микроболометрический сенсор 640×512; фиксированный объектив 19мм; разрешение и скорость трансляции видео: 1280×1024, 25к/с; диафрагма: F1.0; Угол обзора 37° (Г); обнаружение транспорт/человек: 2435м/791м, распознавание транспорт/человек: 597м/203м, идентификация транспорт/человек: 301м/101м; мониторинг температуры в диапазоне -20°C...+550°C с точностью ±2°C; сжатие H.265+/H.265/H.264+/H.264/H.264B/H.264H/MJPEG; AGC, 3D DNR; Видеоаналитика: защита периметра, обнаружение огня, SMD. Питание PoE. | 1020000
Релион-Т-П-М-640-TL19-24÷36VDC/AC-DH | Тепловизионая IP-камера с фокусным расстоянием 19мм. Dahua DHI-TPC-BF5601-TB19-S2. Неохлаждаемый микроболометрический сенсор 640×512; фиксированный объектив 19мм; разрешение и скорость трансляции видео: 1280×1024, 25к/с; диафрагма: F1.0; Угол обзора 37° (Г); обнаружение транспорт/человек: 2435м/791м, распознавание транспорт/человек: 597м/203м, идентификация транспорт/человек: 301м/101м; мониторинг температуры в диапазоне -20°C...+550°C с точностью ±2°C; сжатие H.265+/H.265/H.264+/H.264/H.264B/H.264H/MJPEG; AGC, 3D DNR; Видеоаналитика: защита периметра, обнаружение огня, SMD. Питание 24-36VDC/AC. | 1020000
Релион-Т-П-М-640-TL19-220VAC-DH | Тепловизионая IP-камера с фокусным расстоянием 19мм. Dahua DHI-TPC-BF5601-TB19-S2. Неохлаждаемый микроболометрический сенсор 640×512; фиксированный объектив 19мм; разрешение и скорость трансляции видео: 1280×1024, 25к/с; диафрагма: F1.0; Угол обзора 37° (Г); обнаружение транспорт/человек: 2435м/791м, распознавание транспорт/человек: 597м/203м, идентификация транспорт/человек: 301м/101м; мониторинг температуры в диапазоне -20°C...+550°C с точностью ±2°C; сжатие H.265+/H.265/H.264+/H.264/H.264B/H.264H/MJPEG; AGC, 3D DNR; Видеоаналитика: защита периметра, обнаружение огня, SMD. Питание 220VAC. | 1020000
Релион-Т-П-М-640-L35-PoE-DH | Тепловизионая IP-камера с фокусным расстоянием 35мм. Dahua DHI-TPC-BF5601-B35-S2. Неохлаждаемый микроболометрический сенсор 640×512; фиксированный объектив 35мм; разрешение и скорость трансляции видео: 1280×1024, 25к/с; диафрагма: F1.0; Угол обзора 12.5° (Г); обнаружение транспорт/человек: 4487м/1458м, распознавание транспорт/человек:1100м/375м, идентификация транспорт/человек: 555м/187м; сжатие H.265+/H.265/H.264+/H.264/H.264B/H.264H/MJPEG; AGC, 3D DNR; Видеоаналитика: защита периметра, обнаружение огня, SMD. Питание PoE. | 10650000
Релион-Т-П-М-640-L35-24÷36VDC/AC-DH | Тепловизионая IP-камера с фокусным расстоянием 35мм. Dahua DHI-TPC-BF5601-B35-S2. Неохлаждаемый микроболометрический сенсор 640×512; фиксированный объектив 35мм; разрешение и скорость трансляции видео: 1280×1024, 25к/с; диафрагма: F1.0; Угол обзора 12.5° (Г); обнаружение транспорт/человек: 4487м/1458м, распознавание транспорт/человек:1100м/375м, идентификация транспорт/человек: 555м/187м; сжатие H.265+/H.265/H.264+/H.264/H.264B/H.264H/MJPEG; AGC, 3D DNR; Видеоаналитика: защита периметра, обнаружение огня, SMD. Питание 24-36VDC/AC. | 10650000
Релион-Т-П-М-640-L35-220VAC-DH | Тепловизионая IP-камера с фокусным расстоянием 35мм. Dahua DHI-TPC-BF5601-B35-S2. Неохлаждаемый микроболометрический сенсор 640×512; фиксированный объектив 35мм; разрешение и скорость трансляции видео: 1280×1024, 25к/с; диафрагма: F1.0; Угол обзора 12.5° (Г); обнаружение транспорт/человек: 4487м/1458м, распознавание транспорт/человек:1100м/375м, идентификация транспорт/человек: 555м/187м; сжатие H.265+/H.265/H.264+/H.264/H.264B/H.264H/MJPEG; AGC, 3D DNR; Видеоаналитика: защита периметра, обнаружение огня, SMD. Питание 220VAC. | 10650000
Релион-Т-П-М-640-TL5-PoE-DH | Тепловизионая IP-камера с фокусным расстоянием 5мм. Dahua DHI-TPC-BF5601-TB5-S2. Неохлаждаемый микроболометрический сенсор 640×512; фиксированный объектив 5мм; разрешение и скорость трансляции видео: 1280×1024, 25к/с; диафрагма: F1.0; Угол обзора 81° (Г); обнаружение транспорт/человек: 641м/208м, распознавание транспорт/человек: 157м/53м, идентификация транспорт/человек: 79м/26м; мониторинг температуры в диапазоне -20°C...+550°C с точностью ±2°C; сжатие H.265+/H.265/H.264+/H.264/H.264B/H.264H/MJPEG; AGC, 3D DNR. Питание PoE. | 1100000
Релион-Т-П-М-640-TL5-24÷36VDC/AC-DH | Тепловизионая IP-камера с фокусным расстоянием 5мм. Dahua DHI-TPC-BF5601-TB5-S2. Неохлаждаемый микроболометрический сенсор 640×512; фиксированный объектив 5мм; разрешение и скорость трансляции видео: 1280×1024, 25к/с; диафрагма: F1.0; Угол обзора 81° (Г); обнаружение транспорт/человек: 641м/208м, распознавание транспорт/человек: 157м/53м, идентификация транспорт/человек: 79м/26м; мониторинг температуры в диапазоне -20°C...+550°C с точностью ±2°C; сжатие H.265+/H.265/H.264+/H.264/H.264B/H.264H/MJPEG; AGC, 3D DNR. Питание 24-36VDC/AC. | 1100000
Релион-Т-П-М-640-TL5-220VAC-DH | Тепловизионая IP-камера с фокусным расстоянием 5мм. Dahua DHI-TPC-BF5601-TB5-S2. Неохлаждаемый микроболометрический сенсор 640×512; фиксированный объектив 5мм; разрешение и скорость трансляции видео: 1280×1024, 25к/с; диафрагма: F1.0; Угол обзора 81° (Г); обнаружение транспорт/человек: 641м/208м, распознавание транспорт/человек: 157м/53м, идентификация транспорт/человек: 79м/26м; мониторинг температуры в диапазоне -20°C...+550°C с точностью ±2°C; сжатие H.265+/H.265/H.264+/H.264/H.264B/H.264H/MJPEG; AGC, 3D DNR. Питание 220VAC. | 1100000
Релион-Т-П-М-640-TL9-PoE-DH | Тепловизионая IP-камера с фокусным расстоянием 9мм. Dahua DHI-TPC-BF5601-TB9-S2. Неохлаждаемый микроболометрический сенсор 640×512; фиксированный объектив 9мм; разрешение и скорость трансляции видео: 1280×1024, 25к/с; диафрагма: F1.0; Угол обзора 48.6° (Г); обнаружение транспорт/человек: 1153м/375м, распознавание транспорт/человек: 283м/96м, идентификация транспорт/человек: 142м/48м; мониторинг температуры в диапазоне -20°C...+550°C с точностью ±2°C; сжатие H.265+/H.265/H.264+/H.264/H.264B/H.264H/MJPEG; AGC, 3D DN. Питание PoE. | 1100000
Релион-Т-П-М-640-TL9-24÷36VDC/AC-DH | Тепловизионая IP-камера с фокусным расстоянием 9мм. Dahua DHI-TPC-BF5601-TB9-S2. Неохлаждаемый микроболометрический сенсор 640×512; фиксированный объектив 9мм; разрешение и скорость трансляции видео: 1280×1024, 25к/с; диафрагма: F1.0; Угол обзора 48.6° (Г); обнаружение транспорт/человек: 1153м/375м, распознавание транспорт/человек: 283м/96м, идентификация транспорт/человек: 142м/48м; мониторинг температуры в диапазоне -20°C...+550°C с точностью ±2°C; сжатие H.265+/H.265/H.264+/H.264/H.264B/H.264H/MJPEG; AGC, 3D DN. Питание 24-36VDC/AC. | 1100000
Релион-Т-П-М-640-TL9-220VAC-DH | Тепловизионая IP-камера с фокусным расстоянием 9мм. Dahua DHI-TPC-BF5601-TB9-S2. Неохлаждаемый микроболометрический сенсор 640×512; фиксированный объектив 9мм; разрешение и скорость трансляции видео: 1280×1024, 25к/с; диафрагма: F1.0; Угол обзора 48.6° (Г); обнаружение транспорт/человек: 1153м/375м, распознавание транспорт/человек: 283м/96м, идентификация транспорт/человек: 142м/48м; мониторинг температуры в диапазоне -20°C...+550°C с точностью ±2°C; сжатие H.265+/H.265/H.264+/H.264/H.264B/H.264H/MJPEG; AGC, 3D DN.. Питание 220VAC. | 1100000
Релион-Т-П-М-640-TL25-PoE-DH | Тепловизионая IP-камера с фокусным расстоянием 25мм. Dahua DHI-TPC-BF5601-TB25-S2. Неохлаждаемый микроболометрический сенсор 640×512; фиксированный объектив 25мм; разрешение и скорость трансляции видео: 1280×1024, 25к/с; диафрагма: F1.0; Угол обзора 17.6° (Г); обнаружение транспорт/человек: 3205м/1041м, распознавание транспорт/человек: 786м/267м, идентификация транспорт/человек: 396м/133м; мониторинг температуры в диапазоне -20°C...+550°C с точностью ±2°C; сжатие H.265+/H.265/H.264+/H.264/H.264B/H.264H/MJPEG; AGC, 3D DNR; Видеоаналитика: защита периметра, обнаружение огня, SMD. Питание PoE. | 1110000
Релион-Т-П-М-640-TL25-24÷36VDC/AC-DH | Тепловизионая IP-камера с фокусным расстоянием 25мм. Dahua DHI-TPC-BF5601-TB25-S2. Неохлаждаемый микроболометрический сенсор 640×512; фиксированный объектив 25мм; разрешение и скорость трансляции видео: 1280×1024, 25к/с; диафрагма: F1.0; Угол обзора 17.6° (Г); обнаружение транспорт/человек: 3205м/1041м, распознавание транспорт/человек: 786м/267м, идентификация транспорт/человек: 396м/133м; мониторинг температуры в диапазоне -20°C...+550°C с точностью ±2°C; сжатие H.265+/H.265/H.264+/H.264/H.264B/H.264H/MJPEG; AGC, 3D DNR; Видеоаналитика: защита периметра, обнаружение огня, SMD. Питание 24-36VDC/AC. | 1110000
Релион-Т-П-М-640-TL25-220VAC-DH | Тепловизионая IP-камера с фокусным расстоянием 25мм. Dahua DHI-TPC-BF5601-TB25-S2. Неохлаждаемый микроболометрический сенсор 640×512; фиксированный объектив 25мм; разрешение и скорость трансляции видео: 1280×1024, 25к/с; диафрагма: F1.0; Угол обзора 17.6° (Г); обнаружение транспорт/человек: 3205м/1041м, распознавание транспорт/человек: 786м/267м, идентификация транспорт/человек: 396м/133м; мониторинг температуры в диапазоне -20°C...+550°C с точностью ±2°C; сжатие H.265+/H.265/H.264+/H.264/H.264B/H.264H/MJPEG; AGC, 3D DNR; Видеоаналитика: защита периметра, обнаружение огня, SMD. Питание 220VAC. | 1110000
Релион-Т-П-М-640-TL35-PoE-DH | Тепловизионая IP-камера с фокусным расстоянием 35мм. Dahua DHI-TPC-BF5601-TB35-S2. Неохлаждаемый микроболометрический сенсор 640×512; фиксированный объектив 35мм; разрешение и скорость трансляции видео: 1280×1024, 25к/с; диафрагма: F1.0; Угол обзора 12.5° (Г); обнаружение транспорт/человек: 4487м/1458м, распознавание транспорт/человек:1100м/375м, идентификация транспорт/человек: 555м/187м; мониторинг температуры в диапазоне -20°C...+550°C с точностью ±2°C; сжатие H.265+/H.265/H.264+/H.264/H.264B/H.264H/MJPEG; AGC, 3D DNR; Видеоаналитика: защита периметра, обнаружение огня, SMD. Питание PoE. | 1340000
Релион-Т-П-М-640-TL35-24÷36VDC/AC-DH | Тепловизионая IP-камера с фокусным расстоянием 35мм. Dahua DHI-TPC-BF5601-TB35-S2. Неохлаждаемый микроболометрический сенсор 640×512; фиксированный объектив 35мм; разрешение и скорость трансляции видео: 1280×1024, 25к/с; диафрагма: F1.0; Угол обзора 12.5° (Г); обнаружение транспорт/человек: 4487м/1458м, распознавание транспорт/человек:1100м/375м, идентификация транспорт/человек: 555м/187м; мониторинг температуры в диапазоне -20°C...+550°C с точностью ±2°C; сжатие H.265+/H.265/H.264+/H.264/H.264B/H.264H/MJPEG; AGC, 3D DNR; Видеоаналитика: защита периметра, обнаружение огня, SMD. Питание 24-36VDC/AC. | 1340000
Релион-Т-П-М-640-TL35-220VAC-DH | Тепловизионая IP-камера с фокусным расстоянием 35мм. Dahua DHI-TPC-BF5601-TB35-S2. Неохлаждаемый микроболометрический сенсор 640×512; фиксированный объектив 35мм; разрешение и скорость трансляции видео: 1280×1024, 25к/с; диафрагма: F1.0; Угол обзора 12.5° (Г); обнаружение транспорт/человек: 4487м/1458м, распознавание транспорт/человек:1100м/375м, идентификация транспорт/человек: 555м/187м; мониторинг температуры в диапазоне -20°C...+550°C с точностью ±2°C; сжатие H.265+/H.265/H.264+/H.264/H.264B/H.264H/MJPEG; AGC, 3D DNR; Видеоаналитика: защита периметра, обнаружение огня, SMD. Питание 220VAC. | 1340000

## Коммутаторы
Прайс действует с 07.02.2025 года | Приложение №1 к Договору № 02/21 от 11 января 2021 г | Приложение №1 к Договору № 02/21 от 11 января 2021 г
Наименование | Описание | Розничная цена, руб. (НДС в т.ч.)
1. КОММУТАТОРЫ УПРАВЛЯЕМЫЕ УЛИЧНЫЕ РЕЛИОН
Релион-SW. Коммутаторы управляемые, уличные, в корпусе из ударопрочного пластика. Питание подключенных устройств по технологии PoE, до 60Вт на порт. Бюджет PoE от 60 до 480Вт, в зависимости от исполнения. Автоматическая перезагрузка зависших IP видеокамер. Производительность: таблица MAC-адресов: 8К; Буфер пакетов: 1 Мбит. Управление: Web-интерфейс (IPv4). VLAN: 802.1Q Tagged VLAN; Port Based VLAN; VLAN Trunking; VLAN Trunking; Максимальное количество активных VLAN: 10; Любая архитектура построения сети, включая кольцо. Температурный диапазон от -45 до +55°С. Степень защиты IP66. Резервный источник питания в исполнении с UPS. Кабельные вводы входят в комплект поставки.
Релион-SW-2G-4Poe+/60W | Уличный коммутатор, 1Гбит/с, Два SFP-слота, Встроенный оптический кросс, 4 порта 10/100 Base-Tx PoE+. Бюджет мощности PoE - 60Вт. 60Вт на всех портах | 51000
Релион-SW-2G-4Poe+/140W | Уличный коммутатор, 1Гбит/с, Два SFP-слота, Встроенный оптический кросс, 4 порта 10/100 Base-Tx PoE+. Бюджет мощности PoE - 140Вт. 60Вт на всех портах | 54000
Релион-SW-2G-4Poe+/240W | Уличный коммутатор, 1Гбит/с, Два SFP-слота, Встроенный оптический кросс, 4 порта 10/100 Base-Tx PoE+. Бюджет мощности PoE - 240Вт. 60Вт на всех портах | 57000
Релион-SW-2G-6Poe+/240W | Уличный коммутатор, 1Гбит/с, Два SFP-слота, Встроенный оптический кросс, 6 портов 10/100 Base-Tx PoE+. Бюджет мощности PoE - 240Вт. 60Вт на всех портах | 63000
Релион-SW-2G-6Poe+/340W | Уличный коммутатор, 1Гбит/с, Два SFP-слота, Встроенный оптический кросс, 6 портов 10/100 Base-Tx PoE+. Бюджет мощности PoE - 340Вт. 60Вт на всех портах | 65000
Релион-SW-2G-8Poe+/320W | Уличный коммутатор, 1Гбит/с, Два SFP-слота, Встроенный оптический кросс, 8 портов 10/100 Base-Tx PoE+. Бюджет мощности PoE - 320Вт. 60Вт на всех портах | 65000
Релион-SW-2G-8Poe+/480W | Уличный коммутатор, 1Гбит/с, Два SFP-слота, Встроенный оптический кросс, 8 портов 10/100 Base-Tx PoE+. Бюджет мощности PoE - 480Вт. 60Вт на всех портах | 68000
Релион-SW-2G-4Poe+/120W-UPS | Уличный коммутатор со встроенным источником бесперебойного питания, 1Гбит/с, Два SFP-слота, Встроенный оптический кросс, 4 порта 10/100 Base-Tx PoE+. Бюджет мощности PoE - 120Вт. 60Вт на всех портах | 71000
Релион-SW-2G-4Poe+/240W-UPS | Уличный коммутатор со встроенным источником бесперебойного питания, 1Гбит/с, Два SFP-слота, Встроенный оптический кросс, 4 порта 10/100 Base-Tx PoE+. Бюджет мощности PoE - 240Вт. 60Вт на всех портах | 73000
Релион-SW-2G-6Poe+/340W-UPS | Уличный коммутатор со встроенным источником бесперебойного питания, 1Гбит/с, Два SFP-слота, Встроенный оптический кросс, 6 портов 10/100 Base-Tx PoE+. Бюджет мощности PoE - 340Вт. 60Вт на всех портах | 77000
Релион-SW-2G-8Poe+/340W-UPS | Уличный коммутатор со встроенным источником бесперебойного питания, 1Гбит/с, Два SFP-слота, Встроенный оптический кросс, 8 портов 10/100 Base-Tx PoE+. Бюджет мощности PoE - 340Вт. 60Вт на всех портах | 78000
Релион-SW-2G-8Poe+/480W-UPS | Уличный коммутатор со встроенным источником бесперебойного питания, 1Гбит/с, Два SFP-слота, Встроенный оптический кросс, 8 портов 10/100 Base-Tx PoE+. Бюджет мощности PoE - 480Вт. 60Вт на всех портах | 81000
Релион-SW. Коммутаторы управляемые, уличные, в компактном корпусе из ударопрочного пластика. Питание подключенных устройств по технологии PoE, до 60Вт на порт. Бюджет PoE от 60 до 340Вт, в зависимости от исполнения. Автоматическая перезагрузка зависших IP видеокамер. Производительность: таблица MAC-адресов: 8К; Буфер пакетов: 1 Мбит. Управление: Web-интерфейс (IPv4). VLAN: 802.1Q Tagged VLAN; Port Based VLAN; VLAN Trunking; VLAN Trunking; Максимальное количество активных VLAN: 10. Температурный диапазон от -40 до +55°С. Степень защиты IP66. Любая архитектура построения сети, включая кольцо. Кабельные вводы входят в комплект поставки.
Релион-SW-2G-8Poe+/340W-Компакт | Уличный коммутатор в компактном корпусе, 1Гбит/с, Два SFP-слота, Встроенный оптический кросс, 8 портов 10/100 Base-Tx PoE+. Бюджет мощности PoE - 340Вт. 60Вт на всех портах. | 61000
Релион-SW-2G-6Poe+/240W-Компакт | Уличный коммутатор в компактном корпусе, 1Гбит/с, Два SFP-слота, Встроенный оптический кросс, 6 портов 10/100 Base-Tx PoE+. Бюджет мощности PoE - 240Вт. 60Вт на всех портах. | 59000
Релион-SW. Коммутаторы управляемые, уличные, в корпусе из оцинкованной стали с полимерно-порошковым покрытием. Питание подключенных устройств по технологии PoE, до 60Вт на порт. Бюджет PoE от 60 до 480 Вт, в зависимости от исполнения. Автоматическая перезагрузка зависших IP видеокамер. Производительность: таблица MAC-адресов: 8К; Буфер пакетов: 1 Мбит. Управление: Web-интерфейс (IPv4). VLAN: 802.1Q Tagged VLAN; Port Based VLAN; VLAN Trunking; VLAN Trunking; Максимальное количество активных VLAN: 10. Любая архитектура построения сети, включая кольцо. Температурный диапазон от -60 до +55°С. Степень защиты IP66. Резервный источник питания в исполнении с UPS. Кабельные вводы входят в комплект поставки.
Релион-SW-М-2G-4Poe+/120W | Уличный коммутатор, 1Гбит/с, Два SFP-слота, Встроенный оптический кросс, 4 порта 10/100 Base-Tx PoE+. Бюджет мощности PoE - 120Вт. 60Вт на всех портах | 56000
Релион-SW-М-2G-4Poe+/240W | Уличный коммутатор, 1Гбит/с, Два SFP-слота, Встроенный оптический кросс, 4 порта 10/100 Base-Tx PoE+. Бюджет мощности PoE - 240Вт. 60Вт на всех портах | 62000
Релион-SW-М-2G-6Poe+/160W | Уличный коммутатор, 1Гбит/с, Два SFP-слота, Встроенный оптический кросс, 6 портов 10/100 Base-Tx PoE+. Бюджет мощности PoE - 160Вт. 60Вт на всех портах | 64000
Релион-SW-М-2G-6Poe+/240W | Уличный коммутатор, 1Гбит/с, Два SFP-слота, Встроенный оптический кросс, 6 портов 10/100 Base-Tx PoE+. Бюджет мощности PoE - 240Вт. 60Вт на всех портах | 64800
Релион-SW-М-2G-6Poe+/340W | Уличный коммутатор, 1Гбит/с, Два SFP-слота, Встроенный оптический кросс, 6 портов 10/100 Base-Tx PoE+. Бюджет мощности PoE - 340Вт. 60Вт на всех портах | 66800
Релион-SW-М-2G-8Poe+/160W | Уличный коммутатор, 1Гбит/с, Два SFP-слота, Встроенный оптический кросс, 8 портов 10/100 Base-Tx PoE+. Бюджет мощности PoE - 160Вт. 60Вт на всех портах | 70000
Релион-SW-М-2G-8Poe+/340W | Уличный коммутатор, 1Гбит/с, Два SFP-слота, Встроенный оптический кросс, 8 портов 10/100 Base-Tx PoE+. Бюджет мощности PoE - 340Вт. 60Вт на всех портах | 70800
Релион-SW-М-2G-8Poe+/480W | Уличный коммутатор, 1Гбит/с, Два SFP-слота, Встроенный оптический кросс, 8 портов 10/100 Base-Tx PoE+. Бюджет мощности PoE - 480Вт. 60Вт на всех портах | 72800
Релион-SW-М-2G-4Poe+/160W-UPS | Уличный коммутатор со встроенным источником бесперебойного питания, 1Гбит/с, Два SFP-слота, Встроенный оптический кросс, 4 порта 10/100 Base-Tx PoE+. Бюджет мощности PoE - 160Вт. 60Вт на всех портах | 69000
Релион-SW-М-2G-4Poe+/240W-UPS | Уличный коммутатор со встроенным источником бесперебойного питания, 1Гбит/с, Два SFP-слота, Встроенный оптический кросс, 4 порта 10/100 Base-Tx PoE+. Бюджет мощности PoE - 240Вт. 60Вт на всех портах | 72000
Релион-SW-М-2G-6Poe+/340W-UPS | Уличный коммутатор со встроенным источником бесперебойного питания, 1Гбит/с, Два SFP-слота, Встроенный оптический кросс, 6 портов 10/100 Base-Tx PoE+. Бюджет мощности PoE - 340Вт. 60Вт на всех портах | 74800
Релион-SW-М-2G-6Poe+/360W-UPS | Уличный коммутатор со встроенным источником бесперебойного питания, 1Гбит/с, Два SFP-слота, Встроенный оптический кросс, 6 портов 10/100 Base-Tx PoE+. Бюджет мощности PoE - 360Вт. 60Вт на всех портах | 76800
Релион-SW-М-2G-8Poe+/340W-UPS | Уличный коммутатор со встроенным источником бесперебойного питания, 1Гбит/с, Два SFP-слота, Встроенный оптический кросс, 8 портов 10/100 Base-Tx PoE+. Бюджет мощности PoE - 340Вт. 60Вт на всех портах | 76800
Релион-SW-М-2G-8Poe+/480W-UPS | Уличный коммутатор со встроенным источником бесперебойного питания, 1Гбит/с, Два SFP-слота, Встроенный оптический кросс, 8 портов 10/100 Base-Tx PoE+. Бюджет мощности PoE - 480Вт. 60Вт на всех портах | 82800
Крепление ТШ и коммутаторов на опору | Комплект кронштейнов для крепления ТШ и коммутаторов с индексом М на круглые опоры диаметром от 100 до 300 мм, или квадратные от 100 до 250 мм | 6670
2. КОММУТАТОРЫ ВЗРЫВОЗАЩИЩЕННЫЕ УПРАВЛЯЕМЫЕ В АЛЮМИНИЕВОМ КОРПУСЕ
Релион-SW-EXD-A. Коммутаторы управляемые, взрывозащищенные. Маркировка взрывозащиты 1Ex db IIC T6 Gb X / Ex tb IIIC T85°С Db X. Питание подключенных устройств по технологии PoE, до 60Вт на порт. Бюджет PoE от 60 до 480 Вт, в зависимости от исполнения. Автоматическая перезагрузка зависших IP видеокамер. Производительность: таблица MAC-адресов: 8К; Буфер пакетов: 1 Мбит. Управление: Web-интерфейс (IPv4). VLAN: 802.1Q Tagged VLAN; Port Based VLAN; VLAN Trunking; VLAN Trunking; Максимальное количество активных VLAN: 10. Любая архитектура построения сети, включая кольцо. Температурный диапазон от -60 до +55°С. Степень защиты IP66/68. Резервный источник питания в исполнении с UPS. Корпус из алюминиевого сплава. Кабельные вводы в комплект поставки не входят.
Релион-SW-EXD-A-2G-4Poe+/240W | Взрывозащищенный уличный коммутатор, 1Гбит/с, Два SFP-слота, Встроенный оптический кросс, 4 порта 10/100 Base-Tx PoE+. Бюджет мощности PoE - 240Вт. 60Вт на всех портах | 114500
Релион-SW-EXD-A-2G-6Poe+/340W | Взрывозащищенный уличный коммутатор, 1Гбит/с, Два SFP-слота, Встроенный оптический кросс, 6 портов 10/100 Base-Tx PoE+. Бюджет мощности PoE - 340Вт. 60Вт на всех портах | 125300
Релион-SW-EXD-A-2G-8Poe+/480W | Взрывозащищенный уличный коммутатор, 1Гбит/с, Два SFP-слота, Встроенный оптический кросс, 8 портов 10/100 Base-Tx PoE+. Бюджет мощности PoE - 480Вт. 60Вт на всех портах | 129300
Релион-SW-EXD-A-2G-4Poe+/240W-UPS | Взрывозащищенный уличный коммутатор со встроенным источником бесперебойного питания, 1Гбит/с, Два SFP-слота, Встроенный оптический кросс, 4 порта 10/100 Base-Tx PoE+. Бюджет мощности PoE - 240Вт. 60Вт на всех портах | 153500
Релион-SW-EXD-A-2G-6Poe+/340W-UPS | Взрывозащищенный уличный коммутатор со встроенным источником бесперебойного питания, 1Гбит/с, Два SFP-слота, Встроенный оптический кросс, 6 портов 10/100 Base-Tx PoE+. Бюджет мощности PoE - 340Вт. 60Вт на всех портах | 161300
Релион-SW-EXD-A-2G-6Poe+/360W-UPS | Взрывозащищенный уличный коммутатор со встроенным источником бесперебойного питания, 1Гбит/с, Два SFP-слота, Встроенный оптический кросс, 6 портов 10/100 Base-Tx PoE+. Бюджет мощности PoE - 360Вт. 60Вт на всех портах | 165300
Релион-SW-EXD-A-2G-8Poe+/480W-UPS | Взрывозащищенный уличный коммутатор со встроенным источником бесперебойного питания, 1Гбит/с, Два SFP-слота, Встроенный оптический кросс, 8 портов 10/100 Base-Tx PoE+. Бюджет мощности PoE - 480Вт. 60Вт на всех портах | 168300
3. КОММУТАТОРЫ ВЗРЫВОЗАЩИЩЕННЫЕ УПРАВЛЯЕМЫЕ В КОРПУСЕ ИЗ НЕРЖАВЕЮЩЕЙ СТАЛИ
Релион-SW-EXD-Н. Коммутаторы управляемые, взрывозащищенные. Маркировка взрывозащиты РВ Ex db I Mb X/ 1Ex db IIC T6 Gb X / Ex tb IIIC T85°C Db X. Питание подключенных устройств по технологии PoE, до 60Вт на порт. Бюджет PoE от 60 до 480 Вт, в зависимости от исполнения. Автоматическая перезагрузка зависших IP видеокамер. Температурный диапазон от -60 до +55°С. Защита оболочкой IP66/68. Производительность: таблица MAC-адресов: 8К; Буфер пакетов: 1 Мбит. Управление: Web-интерфейс (IPv4). VLAN: 802.1Q Tagged VLAN; Port Based VLAN; VLAN Trunking; VLAN Trunking; Максимальное количество активных VLAN: 10. Любая архитектура построения сети, включая кольцо. Температурный диапазон от -60 до +55°С. Степень защиты IP66/68. Резервный источник питания в исполнении с UPS. Корпус из нержавеющей стали. Кабельные вводы в комплект поставки не входят.
Релион-SW-EXD-Н-2G-4Poe+/240W | Взрывозащищенный уличный коммутатор, 1Гбит/с, Два SFP-слота, Встроенный оптический кросс, 4 порта 10/100 Base-Tx PoE+. Бюджет мощности PoE - 240Вт. 60Вт на всех портах | 195000
Релион-SW-EXD-Н-2G-6Poe+/340W | Взрывозащищенный уличный коммутатор, 1Гбит/с, Два SFP-слота, Встроенный оптический кросс, 6 портов 10/100 Base-Tx PoE+. Бюджет мощности PoE - 340Вт. 60Вт на всех портах | 206000
Релион-SW-EXD-Н-2G-8Poe+/480W | Взрывозащищенный уличный коммутатор, 1Гбит/с, Два SFP-слота, Встроенный оптический кросс, 8 портов 10/100 Base-Tx PoE+. Бюджет мощности PoE - 480Вт. 60Вт на всех портах. | 210000
Релион-SW-EXD-Н-2G-4Poe+/240W-UPS | Взрывозащищенный уличный коммутатор со встроенным источником бесперебойного питания, 1Гбит/с, Два SFP-слота, Встроенный оптический кросс, 4 порта 10/100 Base-Tx PoE+. Бюджет мощности PoE - 240Вт. 60Вт на всех портах | 234000
Релион-SW-EXD-Н-2G-6Poe+/340W-UPS | Взрывозащищенный уличный коммутатор со встроенным источником бесперебойного питания, 1Гбит/с, Два SFP-слота, Встроенный оптический кросс, 6 портов 10/100 Base-Tx PoE+. Бюджет мощности PoE - 340Вт. 60Вт на всех портах | 235000
Релион-SW-EXD-Н-2G-6Poe+/360W-UPS | Взрывозащищенный уличный коммутатор со встроенным источником бесперебойного питания, 1Гбит/с, Два SFP-слота, Встроенный оптический кросс, 6 портов 10/100 Base-Tx PoE+. Бюджет мощности PoE - 360Вт. 60Вт на всех портах | 237000
Релион-SW-EXD-Н-2G-8Poe+/480W-UPS | Взрывозащищенный уличный коммутатор со встроенным источником бесперебойного питания, 1Гбит/с, Два SFP-слота, Встроенный оптический кросс, 8 портов 10/100 Base-Tx PoE+. Бюджет мощности PoE - 480Вт. 60Вт на всех портах | 245000
4. ВЗРЫВОЗАЩИЩЕННЫЙ ОПТИЧЕСКИЙ ТРАНСИВЕР
Релион SFP-Gex. Оптический трансивер. Одноволоконный SFP-модуль SC. Скорость передачи до 1,25Гбит/с. Оптический бюджет 28 дБ.
Релион-SFP-3-Gex 1310нм/1550нм | SFP модуль, для оптических линии связи длиной до 3 км. Рабочие длины волн 1310нм/1550нм. Работает в паре с Релион-SFP-3-Gex 1550нм/1310нм | 5200
Релион-SFP-3-Gex 1550нм/1310нм | SFP модуль, для оптических линии связи длиной до 3 км. Рабочие длины волн 1550нм/1310нм. Работает в паре с Релион-SFP-3-Gex 1310нм/1550нм | 5200
Релион-SFP-10-Gex 1310нм/1550нм | SFP модуль, для оптических линии связи длиной до 10 км. Рабочие длины волн 1310нм/1550нм. Работает в паре с Релион-SFP-10-Gex 1550нм/1310нм | 7050
Релион-SFP-10-Gex 1550нм/1310нм | SFP модуль, для оптических линии связи длиной до 10 км. Рабочие длины волн 1550нм/1310нм. Работает в паре с Релион-SFP-10-Gex 1310нм/1550нм | 7050
Релион SFP-Gex. Оптический трансивер. Двухволоконный(Dual Fiber) SFP-модуль Dual LC/UPC. Скорость передачи до 1,25Гбит/с. Оптический бюджет 11дБ.
Релион-SFP-3-Gex | SFP модуль, для оптических линии связи длиной до 3 км. Рабочая длина волны 1310нм | 5200
Релион-SFP-10-Gex | SFP модуль, для оптических линии связи длиной до 10 км. Рабочая длина волны 1310нм | 7050
5. ВЗРЫВОЗАЩИЩЕННЫЙ МЕДИАКОНВЕРТЕР
Релион-МС-GEx. Взрывозащищенный медиаконвертер. Маркировка взрывозащиты PO Ex op is I Ma X/0Ex op is IIC T6 Ga X/Ex op isIIIС T85°C Db Х. Способ передачи данных дуплекс/полудуплекс. Скорость передачи данных 1Гбит/с. Напряжение питания DC 12-36V. Степень защиты IP66/IP68. Температурный диапазон от -40 до +85°С.
Релион-МС-GEx | Взрывозащищенный медиаконвертер, кол-во портов 10/100Base-TX - 1шт, кол-во SFP слотов - 1шт | 17000
6. ВЗРЫВОЗАЩИЩЕННЫЙ WIFI РОУТЕР В КОРПУСЕ ИЗ АЛЮМИНИЕВОГО СПЛАВА
Релион-WIFI-Exd-A. Взрывозащищенный WiFi роутер. Маркировка взрывозащиты 1Ex db IIC T6 Gb X / Ex tb IIIC T85°С Db X. Материал корпуса - алюминиевый сплав. Напряжение питания 24 VDC. Степень защиты IP66/IP68. Температурный диапазон от -65°C до +65°С. Диапазон частот - 2412-2484 MHz, 5150-5875 MHz. беспроводной стандарт - 2.4 GHz - 802.11b/g/n; 5GHz - 802.11a/n/ac, макс.мощность передатчика - 2.4 GHz - 24 dBm, 5 GHz - 26 dBm
Релион-WIFI-Exd-A | Взрывозащищенный WiFi роутер. Усиление антенны 6 dBi 2.4 GHz, 8 dBi 5 GHz, кол-во каналов - 1 | 150000
7. ВЗРЫВОЗАЩИЩЕННЫЙ GSM МОДУЛЬ В КОРПУСЕ ИЗ АЛЮМИНИЕВОГО СПЛАВА
Релион-GSM-Exd-А. Взрывозащищенный GSM модуль. Маркировка взрывозащиты 1Ex db IIC T6 Gb X / Ex tb IIIC T85°С Db X. Материал корпуса - алюминиевый сплав. Напряжение питания 24 VDC. Степень защиты IP66/IP68. Температурный диапазон от -65°C до +65°С. Поколение связи - 4G (LTE); 3G; 2G. Максимальная скорость 4G - 150 / 50. Максимальная скорость 3G - 21 / 5,76. Частотный диапазон 4G - 1 (2100 МГц); 2 (1900 МГц); 3 (1800 МГц); 7 (2600 МГц); 8 (900 МГц); 20 (800 МГц); 38 (2600 МГц); 40 (2300 МГц), Частотный диапазон 3G - 1 (2100 МГц); 2 (1900 МГц); 5 (850 МГц); 8 (900 МГц)
Релион-GSM-Exd-A | Взрывозащищенный GSM модуль. Коэффициент усиления антенны - 2 dBi, кол-во SIM-разъемов-1 | 150000
8. ВЗРЫВОЗАЩИЩЕННЫЙ WIFI РОУТЕР В КОРПУСЕ ИЗ НЕРЖАВЕЮЩЕЙ СТАЛИ
Релион-WIFI-Exd-Н. Взрывозащищенный WiFi роутер. Маркировка взрывозащиты РВ Ex db I Mb X/ 1Ex db IIC T6 Gb X / Ex tb IIIC T85°C Db X. Материал корпуса - нержавеющая сталь. Напряжение питания 24 VDC. Степень защиты IP66/IP68. Температурный диапазон от -65°C до +65°С. диапазон частот - 2412-2484 MHz, 5150-5875 MHz. беспроводной стандарт - 2.4 GHz - 802.11b/g/n; 5GHz - 802.11a/n/ac, кол-во каналов - 1, макс.мощность передатчика - 2.4 GHz - 24 dBm, 5 GHz - 26 dBm
Релион-WIFI-Exd-Н | Взрывозащищенный WiFi роутер. Усиление антенны 6 dBi 2.4 GHz, 8 dBi 5 GHz, кол-во каналов - 1 | 190000
9. ВЗРЫВОЗАЩИЩЕННЫЙ GSM МОДУЛЬ В КОРПУСЕ ИЗ НЕРЖАВЕЮЩЕЙ СТАЛИ
Релион-GSM-Exd-Н. Взрывозащищенный GSM модуль. Маркировка взрывозащиты РВ Ex db I Mb X/ 1Ex db IIC T6 Gb X / Ex tb IIIC T85°C Db X. Материал корпуса - нержавеющая сталь. Напряжение питания 24 VDC. Степень защиты IP66/IP68. Температурный диапазон от -65°C до +65°С. Поколение связи - 4G (LTE); 3G; 2G. Максимальная скорость 4G - 150 / 50. Максимальная скорость 3G - 21 / 5,76. Частотный диапазон 4G - 1 (2100 МГц); 2 (1900 МГц); 3 (1800 МГц); 7 (2600 МГц); 8 (900 МГц); 20 (800 МГц); 38 (2600 МГц); 40 (2300 МГц), Частотный диапазон 3G - 1 (2100 МГц); 2 (1900 МГц); 5 (850 МГц); 8 (900 МГц)
Релион-GSM-Exd-Н | Взрывозащищенный GSM модуль. Коэффициент усиления антенны - 2 dBi, кол-во SIM-разъемов-1 | 190000
10. ВЗРЫВОЗАЩИЩЕННЫЙ GSM МОДУЛЬ В КОРПУСЕ ИЗ НЕРЖАВЕЮЩЕЙ СТАЛИ
Релион-SW-ГЗ Сменный модуль грозозащиты портов 10/100 Base-Tx PoE+ управляемых общепромышленных и взрывозащищенных коммутаторов Релион. Максимальный импульс по линии Ethernet: 2 кВ. Время импульса: 1/50 мкс. Соответствует 4 классу ГОСТ Р 51317.4.5.
Релион-SW-ГЗ-4 | Сменный модуль грозозащиты портов 10/100 Base-Tx PoE+ для четырехпортовых коммутаторов Релион-SW | 4000
Релион-SW-ГЗ-6 | Сменный модуль грозозащиты портов 10/100 Base-Tx PoE+ для шестипортовых коммутаторов Релион-SW | 5000
Релион-SW-ГЗ-8 | Сменный модуль грозозащиты портов 10/100 Base-Tx PoE+ для восьмипортовых коммутаторов Релион-SW | 5500
11. КАБЕЛЬНЫЕ ВВОДЫ ВЗРЫВОЗАЩИЩЕННЫЕ С МАРКИРОВКОЙ EXD
Модельный ряд кабельных вводов представлен на вкладке "Кабельные вводы"

## Термокожухи Ех
Прайс действует с 07.02.2025 года | Приложение №1 к Договору № 02/21 от 11 января 2021 г | Приложение №1 к Договору № 02/21 от 11 января 2021 г
Наименование | Описание | Розничная цена, руб. (НДС в т.ч.)
ВЗРЫВОЗАЩИЩЕННЫЕ ТЕРМОКОЖУХИ РЕЛИОН
1. ВЗРЫВОЗАЩИЩЕННЫЕ ТЕРМОКОЖУХИ ИЗ АЛЮМИНИЕВОГО СПЛАВА, МАРКИРОВКА 1Ex db IIC T6 Gb/ Ex tb IIIC T85°C Db
Релион-ТКВ-200-А. Взрывозащищенные термокожухи. Защита оболочкой IP66/68. Полезный внутренний объем 65х65х210 мм. Uпит камеры 12 VDC. Козырек и кабельные вводы в стоимость не входят. При заказе указывать тип кабельных вводов.
Релион-ТКВ-200-А исп. 01 | Без блока питания, подогрева, холодного старта, защиты от КЗ | 30900
Релион-ТКВ-200-А исп. 02 | Напряжение питания кожуха: 24÷36 VDC/VAC. Без подогрева | 33500
Релион ТКВ-200-А исп. 06 | Напряжение питания кожуха: 220 VAC. Без подогрева | 33500
Релион-ТКВ-200-А исп. 16 | Напряжение питания кожуха: 12 VDС. Температурный диапазон: -60...+55°С. Подогрев, холодный старт, защита от переполюсовки и КЗ | 37300
Релион-ТКВ-200-А исп. 08 | Напряжение питания кожуха: 24÷36 VDC/VAC. Температурный диапазон: -60...+55°С. Подогрев, холодный старт, защита от переполюсовки и КЗ | 37300
Релион-ТКВ-200-А исп. 09 | Напряжение питания кожуха: 220 VАС. Температурный диапазон: -60...+55°С. Подогрев, холодный старт, защита от переполюсовки и КЗ | 37300
Релион-ТКВ-200-А исп. 00 | Питание кожуха по PoE. Температурный диапазон: -45...+55°С. Подогрев | 38500
Релион-ТКВ-200-А исп. 11 | Питание кожуха по PoE. Температурный диапазон: -60...+55°С. Грозозащита. Подогрев, холодный старт, защита от переполюсовки и КЗ | 44900
Релион-ТКВ-300-А. Взрывозащищенные термокожухи. Защита оболочкой IP66/68. Полезный внутренний объем 80х80х240 мм. Uпит камеры 12 VDC. Козырек и кабельные вводы в стоимость не входят. При заказе указывать тип кабельных вводов.
Релион-ТКВ-300-А исп. 01 | Без блока питания, подогрева, холодного старта, защиты от КЗ | 36300
Релион-ТКВ-300-А исп. 02 | Напряжение питания кожуха: 24÷36 VDC/VAC. Без подогрева | 38800
Релион-ТКВ-300-А исп. 06 | Напряжение питания кожуха: 220 VAC. Без подогрева | 38800
Релион-ТКВ-300-А исп. 16 | Напряжение питания кожуха: 12 VDС. Температурный диапазон: -60...+55°С. Подогрев, холодный старт, защита от переполюсовки и КЗ | 42600
Релион-ТКВ-300-А исп. 08 | Напряжение питания кожуха: 24÷36 VDC/VAC. Температурный диапазон: -60...+55°С. Подогрев, холодный старт, защита от переполюсовки и КЗ | 45100
Релион-ТКВ-300-А исп. 09 | Напряжение питания кожуха: 220 VАС. Температурный диапазон: -60...+55°С. Подогрев, холодный старт, защита от переполюсовки и КЗ | 46400
Релион-ТКВ-300-А исп. 00 | Питание кожуха по PoE. Температурный диапазон: -45...+55°С. Подогрев | 38800
Релион-ТКВ-300-А исп. 11 | Питание кожуха по PoE. Температурный диапазон: -60...+55°С. Грозозащита, подогрев, холодный старт, защита от переполюсовки и КЗ | 48900
Релион-ТКВ-300-А-ИК. Взрывозащищенные термокожухи со встроенным ИК-прожектором. Защита оболочкой IP66/68. Полезный внутренний объем 80х80х240 мм. Температурный диапазон: -60...+55°С. Uпит камеры 12 VDC. Подогрев, холодный старт, защита от переполюсовки и КЗ. Дальность ИК подсветки (м)/угол освещения (град): 60м/60°. Козырек и кабельные вводы в стоимость не входят. При заказе указывать тип кабельных вводов.
Релион-ТКВ-300-А-ИК исп. 16 | Напряжение питания кожуха: 12 VDC | 55200
Релион-ТКВ-300-А-ИК исп. 08 | Напряжение питания кожуха: 24÷36 VDC/VAC | 57800
Релион-ТКВ-300-А-ИК исп. 09 | Напряжение питания кожуха: 220 VАС | 59000
Релион-ТКВ-300-А-ИК исп. 11 | Питание кожуха по PoE. Грозозащита | 62800
Релион-ТКВ-300-А-СО. Взрывозащищенные термокожухи со встроенным стеклоочистителем. Защита оболочкой IP66/68. Полезный внутренний объем 80х70х170 мм. Температурный диапазон: -60...+55°С. Uпит камеры 12 VDC. Подогрев, холодный старт, защита от переполюсовки и КЗ. Козырек и кабельные вводы в стоимость не входят. При заказе указывать тип кабельных вводов.
Релион-ТКВ-300-А-СО исп. 16 | Напряжение питания кожуха: 12 VDC | 62800
Релион-ТКВ-300-А-СО исп. 08 | Напряжение питания кожуха: 24÷36 VDC/VAC | 64100
Релион-ТКВ-300-А-СО исп. 09 | Напряжение питания кожуха: 220 VАС | 65400
Релион-ТКВ-300-А-СО исп. 11 | Питание кожуха по PoE. Грозозащита | 70400
Релион-ТКВ-300-А-ИК-СО. Взрывозащищенные термокожухи со встроенным ИК-прожектором и стеклоочистителем. Защита оболочкой IP66/68. Полезный внутренний объем 80х70х155 мм. Температурный диапазон: -60...+55°С. Uпит камеры 12 VDC. Подогрев, холодный старт, защита от переполюсовки и КЗ. Дальность ИК подсветки (м)/угол освещения (град): 60м/60°. Козырек и кабельные вводы в стоимость не входят. При заказе указывать тип кабельных вводов.
Релион-ТКВ-300-А-ИК-СО исп. 16 | Напряжение питания кожуха: 12 VDC | 69200
Релион-ТКВ-300-А-ИК-СО исп. 08 | Напряжение питания кожуха: 24÷36 VDC/VAC | 70400
Релион-ТКВ-300-А-ИК-СО исп. 09 | Напряжение питания кожуха: 220 VАС | 71700
Релион-ТКВ-300-А-ИК-СО исп. 11 | Питание кожуха по PoE. Грозозащита | 75500
Релион-ТКВ-300-А-OF. Взрывозащищенные термокожухи со встроенным медиаконвертером. Маркировка взрывозащиты 1Ex db [op pr] IIC T6 Gb X/Ex tb [op pr] IIIC T85°C Db X. Защита оболочкой IP66/68. Полезный внутренний объем 80х70х155 мм. Температурный диапазон: -60...+55°С. Uпит камеры 12 VDC. Подогрев, холодный старт, защита от переполюсовки и КЗ. Козырек и кабельные вводы в стоимость не входят. При заказе указывать тип кабельных вводов.
Релион-ТКВ-300-А-OF исп. 16 | Напряжение питания кожуха: 12 VDС. Температурный диапазон: -60...+55°С. Подогрев, холодный старт, защита от переполюсовки и КЗ | 53600
Релион-ТКВ-300-А-OF исп. 08 | Напряжение питания кожуха: 24÷36 VDC/VAC. Температурный диапазон: -60...+55°С. Подогрев, холодный старт, защита от переполюсовки и КЗ | 56100
Релион-ТКВ-300-А-OF исп. 09 | Напряжение питания кожуха: 220 VAC. Температурный диапазон: -60...+55°С. Подогрев, холодный старт, защита от переполюсовки и КЗ | 57400
Релион-ТКВ-300-А-МС. Взрывозащищенные термокожухи со встроенным искробезопасным медиаконвертером. Маркировка взрывозащиты 1Ex db [op is Ga] IIC T6 Gb X/ Ex tb [op is Da] IIIC T85°C Db X. Защита оболочкой IP66/68. Полезный внутренний объем 80х70х155 мм. Температурный диапазон: -60...+55°С. Uпит камеры 12 VDC. Подогрев, холодный старт, защита от переполюсовки и КЗ. Козырек и кабельные вводы в стоимость не входят. При заказе указывать тип кабельных вводов.
Релион-ТКВ-300-А-МС исп. 16 | Напряжение питания кожуха: 12 VDС. Температурный диапазон: -60...+55°С. Подогрев, холодный старт, защита от переполюсовки и КЗ | 59100
Релион-ТКВ-300-А-МС исп. 08 | Напряжение питания кожуха: 24÷36 VDC/VAC. Температурный диапазон: -60...+55°С. Подогрев, холодный старт, защита от переполюсовки и КЗ | 61600
Релион-ТКВ-300-А-МС исп. 09 | Напряжение питания кожуха: 220 VAC. Температурный диапазон: -60...+55°С. Подогрев, холодный старт, защита от переполюсовки и КЗ | 62900
2. ВЗРЫВОЗАЩИЩЕННЫЕ ТЕРМОКОЖУХИ В КОРПУСЕ ИЗ НЕРЖАВЕЮЩЕЙ СТАЛИ, МАРКИРОВКА РВ Ex db I Mb / 1Ех db IIC Т6 Gb/ Ex tb IIIC T85°C Db
Релион-ТКВ-300-Н. Взрывозащищенные термокожухи. Защита оболочкой IP66/68. Полезный внутренний объем 70х70х260 мм. Uпит камеры 12 VDC. Подогрев, холодный старт, защита от переполюсовки и КЗ. Козырек и кабельные вводы в стоимость не входят. При заказе указывать тип кабельных вводов.
Релион-ТКВ-300-Н исп. 01 | Без блока питания, подогрева, холодного старта, защиты от КЗ | 69300
Релион-ТКВ-300-Н исп. 16 | Напряжение питания кожуха: 12 VDC. Температурный диапазон от -65 до +55°С | 71500
Релион-ТКВ-300-Н исп. 08 | Напряжение питания кожуха: 24÷36 VDC/VAC. Температурный диапазон от -65 до +55°С | 73700
Релион-ТКВ-300-Н исп. 09 | Напряжение питания кожуха: 220 VАС. Температурный диапазон от -65 до +55°С | 73700
Релион-ТКВ-300-Н исп. 00 | Питание кожуха по PoE. Температурный диапазон от -45 до +55°С. Подогрев | 73700
Релион-ТКВ-300-Н исп. 11 | Питание кожуха по PoE. Грозозащита. Температурный диапазон от -65 до +55°С | 75900
Релион-ТКВ-300-Н-ИК. Взрывозащищенные термокожухи со встроенным ИК-прожектором. Защита оболочкой IP66/68. Полезный внутренний объем 70х70х245 мм. Температурный диапазон: -65...+55°С. Uпит камеры 12 VDC. Подогрев, холодный старт, защита от переполюсовки и КЗ. Дальность ИК подсветки (м)/угол освещения (град): 60м/60°. Козырек и кабельные вводы в стоимость не входят. При заказе указывать тип кабельных вводов.
Релион-ТКВ-300-Н-ИК исп. 16 | Напряжение питания кожуха: 12 VDC | 77000
Релион-ТКВ-300-Н-ИК исп. 08 | Напряжение питания кожуха: 24÷36 VDC/VAC | 79200
Релион-ТКВ-300-Н-ИК исп. 09 | Напряжение питания кожуха: 220 VАС | 79200
Релион-ТКВ-300-Н-ИК исп. 11 | Питание кожуха по PoE. Грозозащита | 81400
Релион-ТКВ-300-Н-СО. Взрывозащищенные термокожухи со встроенным стеклоочистителем. Защита оболочкой IP66/68. Полезный внутренний объем 70х62х170 мм. Температурный диапазон: -65...+55°С. Uпит камеры 12 VDC. Подогрев, холодный старт, защита от переполюсовки и КЗ. Козырек и кабельные вводы в стоимость не входят. При заказе указывать тип кабельных вводов.
Релион-ТКВ-300-Н-СО исп. 16 | Напряжение питания кожуха: 12 VDC | 82500
Релион-ТКВ-300-Н-СО исп. 08 | Напряжение питания кожуха: 24÷36 VDC/VAC | 84700
Релион-ТКВ-300-Н-СО исп. 09 | Напряжение питания кожуха: 220 VАС | 84700
Релион-ТКВ-300-Н-СО исп. 11 | Питание кожуха по PoE. Грозозащита | 86900
Релион-ТКВ-400-Н. Взрывозащищенные термокожухи. Защита оболочкой IP66/68. Полезный внутренний объем 85х85х260 мм. Uпит камеры 12 VDC. Подогрев, холодный старт, защита от переполюсовки и КЗ. Козырек и кабельные вводы в стоимость не входят. При заказе указывать тип кабельных вводов.
Релион-ТКВ-400-Н исп. 01 | Без блока питания, подогрева, холодного старта, защиты от КЗ | 77000
Релион-ТКВ-400-Н исп. 16 | Напряжение питания кожуха: 12 VDC. Температурный диапазон от -65 до +55°С | 79200
Релион-ТКВ-400-Н исп. 08 | Напряжение питания кожуха: 24÷36 VDC/VAC. Температурный диапазон от -65 до +55°С | 81400
Релион-ТКВ-400-Н исп. 09 | Напряжение питания кожуха: 220 VAC. Температурный диапазон от -65 до +55°С | 81400
Релион-ТКВ-400-Н исп. 00 | Питание кожуха по PoE. Грозозащита. Температурный диапазон от -45 до +55°С | 81400
Релион-ТКВ-400-Н исп. 11 | Питание кожуха по PoE. Грозозащита. Температурный диапазон от -65 до +55°С | 83600
Релион-ТКВ-400-Н-ИК. Взрывозащищенные термокожухи со встроенным ИК-прожектором. Защита оболочкой IP66/68. Полезный внутренний объем 85х80х245 мм. Uпит камеры 12 VDC. Дальность ИК подсветки (м)/угол освещения (град): базовая - 60м/60°; опционально - 15м/90° или 100м/10°. Подогрев, холодный старт, защита от переполюсовки и КЗ. Козырек и кабельные вводы в стоимость не входят. При заказе указывать тип кабельных вводов.
Релион-ТКВ-400-H-ИК исп. 16 | Напряжение питания кожуха: 12 VDC. Температурный диапазон: -65...+55°С | 84700
Релион-ТКВ-400-H-ИК исп. 08 | Напряжение питания кожуха: 24÷36 VDC/VAC. Температурный диапазон: -65...+55°С | 86900
Релион-ТКВ-400-H-ИК исп. 09 | Напряжение питания кожуха: 220 VAC. Температурный диапазон: -65...+55°С | 86900
Релион-ТКВ-400-H-ИК исп. 11 | Питание кожуха по PoE. Грозозащита. Температурный диапазон: -65...+55°С | 89100
Релион-ТКВ-400-Н-ИК-СО. Взрывозащищенные термокожухи со встроенным ИК-прожектором и стеклоочистителем. Защита оболочкой IP66/68. Полезный внутренний объем 82х70х185 мм. Температурный диапазон: -65...+55°С. Uпит камеры 12 VDC. Подогрев, холодный старт, защита от переполюсовки и КЗ. Дальность ИК подсветки (м)/угол освещения (град): базовая - 60м/60°; опционально - 15м/90° или 100м/10°. Козырек и кабельные вводы в стоимость не входят. При заказе указывать тип кабельных вводов.
Релион-ТКВ-400-Н-ИК-СО исп. 16 | Напряжение питания кожуха: 12 VDC | 92400
Релион-ТКВ-400-Н-ИК-СО исп. 08 | Напряжение питания кожуха: 24÷36 VDC/VAC | 94600
Релион-ТКВ-400-Н-ИК-СО исп. 09 | Напряжение питания кожуха: 220 VАС | 94600
Релион-ТКВ-400-Н-ИК-СО исп. 11 | Питание кожуха по PoE. Грозозащита | 96800
Релион-ТКВ-400-Н-OF. Взрывозащищенные термокожухи со встроенным медиаконвертером. Маркировка взрывозащиты РВ Ex db [op pr] I Mb X/ 1Ex db [op pr] IIC T6 Gb X/ Ex tb [op pr] IIIC T85°C Db X. Защита оболочкой IP66/68. Полезный внутренний объем 82х70х185 мм. Температурный диапазон: -65...+55°С. Uпит камеры 12 VDC. Подогрев, холодный старт, защита от переполюсовки и КЗ. Козырек и кабельные вводы в стоимость не входят. При заказе указывать тип кабельных вводов.
Релион-ТКВ-400-Н-OF исп. 16 | Напряжение питания кожуха: 12 VDC. Температурный диапазон: -65...+55°С | 90200
Релион-ТКВ-400-Н-OF исп. 08 | Напряжение питания кожуха: 24÷36 VDC/VAC. Температурный диапазон: -65...+55°С | 92400
Релион-ТКВ-400-Н-OF исп. 09 | Напряжение питания кожуха: 220 VAC. Температурный диапазон: -65...+55°С | 92400
Релион-ТКВ-400-Н-МС. Взрывозащищенные термокожухи со встроенным искробезопасным медиаконвертером. Маркировка взрывозащиты РВ Ex db [op is Ma] I Mb X/ 1Ex db [op is Ga] IIC T6 Gb X/ Ex tb [op is Da] IIIC T85°C Db X. Защита оболочкой IP66/68. Полезный внутренний объем 82х70х185 мм. Температурный диапазон: -65...+55°С. Uпит камеры 12 VDC. Подогрев, холодный старт, защита от переполюсовки и КЗ. Козырек и кабельные вводы в стоимость не входят. При заказе указывать тип кабельных вводов.
Релион-ТКВ-400-Н-МС исп. 16 | Напряжение питания кожуха: 12 VDC. Температурный диапазон: -65...+55°С | 95700
Релион-ТКВ-400-Н-МС исп. 08 | Напряжение питания кожуха: 24÷36 VDC/VAC. Температурный диапазон: -65...+55°С | 97900
Релион-ТКВ-400-Н-МС исп. 09 | Напряжение питания кожуха: 220 VAC. Температурный диапазон: -65...+55°С | 97900
3. ВЗРЫВОЗАЩИЩЕННЫЕ ТЕРМОКОЖУХИ В КОРПУСЕ ИЗ ОЦИНКОВАННОЙ СТАЛИ, МАРКИРОВКА РВ Ex db I Mb / 1Ех db IIC Т6 Gb/ Ex tb IIIC T85°C Db
Релион-ТКВ-300-М. Взрывозащищенные термокожухи. Защита оболочкой IP66/68. Полезный внутренний объем 70х70х260 мм. Uпит камеры 12 VDC. Подогрев, холодный старт, защита от переполюсовки и КЗ. Козырек и кабельные вводы в стоимость не входят. При заказе указывать тип кабельных вводов.
Релион-ТКВ-300-М исп. 01 | Без блока питания, подогрева, холодного старта, защиты от КЗ | 42600
Релион-ТКВ-300-М исп. 16 | Напряжение питания кожуха: 12 VDC. Температурный диапазон от -65 до +55°С | 45600
Релион-ТКВ-300-М исп. 08 | Напряжение питания кожуха: 24÷36 VDC/VAC. Температурный диапазон от -65 до +55°С | 46700
Релион-ТКВ-300-М исп. 09 | Напряжение питания кожуха: 220 VАС. Температурный диапазон от -65 до +55°С | 46700
Релион-ТКВ-300-М исп. 00 | Питание кожуха по PoE. Температурный диапазон от -45 до +55°С. Подогрев | 46700
Релион-ТКВ-300-М исп. 11 | Питание кожуха по PoE. Грозозащита. Температурный диапазон от -65 до +55°С | 48400
Релион-ТКВ-400-М. Взрывозащищенные термокожухи. Защита оболочкой IP66/68. Полезный внутренний объем 85х85х260 мм. Uпит камеры 12 VDC. Подогрев, холодный старт, защита от переполюсовки и КЗ. Козырек и кабельные вводы в стоимость не входят. При заказе указывать тип кабельных вводов.
Релион-ТКВ-400-М исп. 01 | Без блока питания, подогрева, холодного старта, защиты от КЗ | 48200
Релион-ТКВ-400-М исп. 16 | Напряжение питания кожуха: 12 VDC. Температурный диапазон от -65 до +55°С | 51100
Релион-ТКВ-400-М исп. 08 | Напряжение питания кожуха: 24÷36 VDC/VAC. Температурный диапазон от -65 до +55°С | 52200
Релион-ТКВ-400-М исп. 09 | Напряжение питания кожуха: 220 VAC. Температурный диапазон от -65 до +55°С | 52200
Релион-ТКВ-400-М исп. 00 | Питание кожуха по PoE. Температурный диапазон от -45 до +55°С. Подогрев | 52200
Релион-ТКВ-400-М исп. 11 | Питание кожуха по PoE. Грозозащита. Температурный диапазон от -65 до +55°С | 53900
Релион-ТКВ-400-М-ИК. Взрывозащищенные термокожухи со встроенным ИК-прожектором. Защита оболочкой IP66/68. Полезный внутренний объем 85х80х245 мм. Uпит камеры 12 VDC. Дальность ИК подсветки (м)/угол освещения (град): базовая - 60м/60°; опционально - 15м/90° или 100м/10°. Подогрев, холодный старт, защита от переполюсовки и КЗ. Козырек и кабельные вводы в стоимость не входят. При заказе указывать тип кабельных вводов.
Релион-ТКВ-400-М-ИК исп. 16 | Напряжение питания кожуха: 12 VDC. Температурный диапазон: -65...+55°С | 56600
Релион-ТКВ-400-М-ИК исп. 08 | Напряжение питания кожуха: 24÷36 VDC. Температурный диапазон: -65...+55°С | 57700
Релион-ТКВ-400-М-ИК исп. 09 | Напряжение питания кожуха: 220 VAC. Температурный диапазон: -65...+55°С | 57700
Релион-ТКВ-400-М-ИК исп. 11 | Питание кожуха по PoE. Грозозащита. Температурный диапазон: -65...+55°С | 59400
Релион-ТКВ-400-М-OF. Взрывозащищенные термокожухи со встроенным медиаконвертером. Маркировка взрывозащиты РВ Ex db [op pr] I Mb X/ 1Ex db [op pr] IIC T6 Gb X/ Ex tb [op pr] IIIC T85°C Db X. Защита оболочкой IP66/68. Полезный внутренний объем 82х70х185 мм. Uпит камеры 12 VDC. Подогрев, холодный старт, защита от переполюсовки и КЗ. Козырек и кабельные вводы в стоимость не входят. При заказе указывать тип кабельных вводов.
Релион-ТКВ-400-M-OF исп. 16 | Напряжение питания кожуха: 12 VDC. Температурный диапазон от -65 до +55°С | 62100
Релион-ТКВ-400-M-OF исп. 08 | Напряжение питания кожуха: 24÷36 VDC/VAC. Температурный диапазон от -65 до +55°С | 63200
Релион-ТКВ-400-M-OF исп. 09 | Напряжение питания кожуха: 220 VAC. Температурный диапазон от -65 до +55°С | 63200
Релион-ТКВ-400-М-МС. Взрывозащищенные термокожухи со встроенным искробезопасным медиаконвертером. Маркировка взрывозащиты РВ Ex db [op is Ma] I Mb X/ 1Ex db [op is Ga] IIC T6 Gb X/ Ex tb [op is Da] IIIC T85°C Db X. Защита оболочкой IP66/68. Полезный внутренний объем 82х70х185 мм. Uпит камеры 12 VDC. Подогрев, холодный старт, защита от переполюсовки и КЗ. Козырек и кабельные вводы в стоимость не входят. При заказе указывать тип кабельных вводов.
Релион-ТКВ-400-M-МС исп. 16 | Напряжение питания кожуха: 12 VDC. Температурный диапазон от -65 до +55°С | 67600
Релион-ТКВ-400-M-МС исп. 08 | Напряжение питания кожуха: 24÷36 VDC/VAC. Температурный диапазон от -65 до +55°С | 68700
Релион-ТКВ-400-M-МС исп. 09 | Напряжение питания кожуха: 220 VAC. Температурный диапазон от -65 до +55°С | 68700
4. ВЗРЫВОЗАЩИЩЕННЫЕ ТЕРМОКОЖУХИ ДЛЯ ЗАЩИТЫ IP И АНАЛОГОВЫХ ТЕПЛОВИЗОРОВ
Релион-Т-А. Взрывозащищенные термокожухи из алюминиевого сплава для тепловизоров. Защита оболочкой IP66/68. Температурный диапазон от -60 до +55°С. Маркировка взрывозащиты 1Ex db IIC T6 Gb/ Ex tb IIIC T85°C Db. Полезный внутренний объем 65х65х210 мм. Uпит тепловизора 12 VDC. Подогрев. Окно термокожуха из германиевого стекла. Холодный старт. Защита от переполюсовки и КЗ. Козырек и кабельные вводы в стоимость не входят. При заказе указывать тип кабельных вводов.
Релион-Т-А-Ехd исп. 16 | Напряжение питания кожуха: 12 VDC | 135000
Релион-Т-А-Ехd исп. 08 | Напряжение питания кожуха: 24÷36 VDC/VAC | 135000
Релион-Т-А-Exd исп. 09 | Напряжение питания кожуха: 220 VАС | 135000
Релион-Т-А-Exd исп. 11 | Питание кожуха по PoE. Грозозащита | 135000
Релион-Т-Н. Взрывозащищенные термокожухи из нержавеющей стали для тепловизоров. Защита оболочкой IP66/68. Температурный диапазон от -65 до +55°С. Маркировка взрывозащиты РВ Ex db I Mb / 1Ех db IIC Т6 Gb/ Ex tb IIIC T85°C Db. Полезный внутренний объем 70х70х260 мм. Uпит тепловизора 12 VDC. Подогрев. Окно термокожуха из германиевого стекла. Холодный старт. Защита от переполюсовки и КЗ. Козырек и кабельные вводы в стоимость не входят. При заказе указывать тип кабельных вводов.
Релион-Т-Н-Ехd исп. 16 | Напряжение питания кожуха: 12 VDC. | 185000
Релион-Т-Н-Ехd исп. 08 | Напряжение питания кожуха: 24÷36 VDC/VAC | 185000
Релион-Т-Н-Exd исп. 09 | Напряжение питания кожуха: 220 VАС | 185000
Релион-Т-Н-Exd исп. 11 | Питание кожуха по PoE. Грозозащита | 185000
Релион-Т-М. Взрывозащищенные термокожухи из оцинкованной стали для тепловизоров. Защита оболочкой IP66/68. Температурный диапазон от -65 до +55°С. Маркировка взрывозащиты РВ Ex db I Mb / 1Ех db IIC Т6 Gb/ Ex tb IIIC T85°C Db. Полезный внутренний объем 70х70х260 мм. Uпит тепловизора 12 VDC. Подогрев. Окно термокожуха из германиевого стекла. Холодный старт. Защита от переполюсовки и КЗ. Козырек и кабельные вводы в стоимость не входят. При заказе указывать тип кабельных вводов.
Релион-Т-М-Ехd исп. 16 | Напряжение питания кожуха: 12 VDC | 148000
Релион-Т-М-Ехd исп. 08 | Напряжение питания кожуха: 24÷36 VDC/VAC | 148000
Релион-Т-М-Exd исп. 09 | Напряжение питания кожуха: 220 VАС | 148000
Релион-Т-М-Exd исп. 11 | Питание кожуха по PoE. Грозозащита | 148000
5. ВЗРЫВОЗАЩИЩЕННЫЕ ТЕРМОКОЖУХИ ДЛЯ IP И АНАЛОГОВЫХ ВИДЕОКАМЕР С ВОДЯНЫМ ОХЛАЖДЕНИЕМ, МАРКИРОВКА 1Ex db IIC Т6...Т3 Gb / Ex tb IIIC T85°С ...T200°С Db
Релион-ТКВ-ВО. Взрывозащищенный высокотемпературный термокожух из нержавеющей стали. Защита оболочкой IP66/68. Полезный внутренний объем 85х85х260 мм. Температурный диапазон от +1 до +200 °С. Uпит камеры 12 VDC. Охлаждение проточное, водяное. Расход воды 2,5 – 3 л/мин. Кабельные вводы в стоимость не входят. При заказе указывать тип кабельных вводов.
Релион-ТКВ-ВО-Exd исп. 01 | Напряжение питания кожуха: 12 VDC | 138000
Релион-ТКВ-ВО-Exd исп. 02 | Напряжение питания кожуха: 24÷36 VDC/VAC | 138000
Релион-ТКВ-ВО-Exd исп. 06 | Напряжение питания кожуха: 220 VAC | 138000
Релион-ТКВ-ВО-Exd исп. 11 | Питание кожуха по PoE. Грозозащита | 138000
Релион-ТКВ-ВО-ИК. Взрывозащищенный высокотемпературный термокожух из нержавеющей стали со встроенным ИК-прожектором. Защита оболочкой IP66/68. Полезный внутренний объем 85х85х245 мм. Температурный диапазон от +1 до +200 °С. Uпит камеры 12 VDC. Охлаждение проточное, водяное. Расход воды 2,5 – 3 л/мин. Дальность ИК подсветки (м)/угол освещения (град): базовая - 60м/60°; опционально - 15м/90° или 100м/10°.. Кабельные вводы в стоимость не входят. При заказе указывать тип кабельных вводов.
Релион-ТКВ-ВО-ИК-Exd исп. 01 | Напряжение питания кожуха: 12 VDC | 148000
Релион-ТКВ-ВО-ИК-Exd исп. 02 | Напряжение питания кожуха: 24÷36 VDC/VAC | 148000
Релион-ТКВ-ВО-ИК-Exd исп. 06 | Напряжение питания кожуха: 220 VAC | 148000
Релион-ТКВ-ВО-ИК-Exd исп. 11 | Питание кожуха по PoE. Грозозащита | 148000
6. ВЗРЫВОЗАЩИЩЕННЫЕ ТЕРМОКОЖУХИ НА ПОВОРОТНОЙ ПЛАТФОРМЕ В КОРПУСЕ ИЗ НЕРЖАВЕЮЩЕЙ СТАЛИ
Релион-PTZ-Exd-Н-ТКВ. Взрывозащищенный термокожух на поворотной платформе. Для взрывоопасных зон классов "1" и "2". Корпус из нержавеющей стали. Маркировка взрывозащиты РВ Ex db I Mb/1Ex db IIC T6 Gb/Ex tb IIIC T85°C Db. IP66/68. Температурный диапазон -70...+60°С. Кабельные вводы в комплекте. При заказе указывать тип кабельных вводов. При заказе указывать напряжение питания.
Релион-PTZ-Exd-Н-В-СО 24В | Взрывозащищенный термокожух на поворотной платформе для IP видеокамеры. Напряжение питания: 24 VDC/VAC | 910000
Релион-PTZ-Exd-Н-В-СО 48В | Взрывозащищенный термокожух на поворотной платформе для IP видеокамеры. Напряжение питания: 48 VDC | 910000
Релион-PTZ-Exd-Н-В-СО 220В | Взрывозащищенный термокожух на поворотной платформе для IP видеокамеры. Напряжение питания: 220 VAC | 910000
Релион-PTZ-Exd-Н-В-ИК-СО 24В | Взрывозащищенный термокожух на поворотной платформе для IP видеокамеры с ИК подсветкой. Напряжение питания: 24 VDC/VAC | 1050000
Релион-PTZ-Exd-Н-В-ИК-СО 48В | Взрывозащищенный термокожух на поворотной платформе для IP видеокамеры с ИК подсветкой. Напряжение питания: 48 VDC | 1050000
Релион-PTZ-Exd-Н-В-ИК-СО 220В | Взрывозащищенный термокожух на поворотной платформе для IP видеокамеры с ИК подсветкой.Напряжение питания: 220 VAC | 1050000
Релион-PTZ-Exd-Н-ВТ-СО 24В | Взрывозащищенный термокожух на поворотной платформе для IP видеокамеры и тепловизора. Напряжение питания: 24 VDC/VAC | 1120000
Релион-PTZ-Exd-Н-ВТ-СО 48В | Взрывозащищенный термокожух на поворотной платформе для IP видеокамеры и тепловизора. Напряжение питания: 48 VDC | 1120000
Релион-PTZ-Exd-Н-ВТ-СО 220В | Взрывозащищенный термокожух на поворотной платформе для IP видеокамеры и тепловизора. Напряжение питания: 220 VAC | 1120000
Релион-К-01-PTZ | Установочный кронштейн на горизонтальную поверхность для поворотной видеокамеры Релион-PTZ-Exd-М/Н. Материал – нержавеющая сталь | 18975
Релион-К-02-PTZ | Установочный кронштейн на вертикальную поверхность для поворотной видеокамеры Релион-PTZ-Exd-М/Н. Материал – нержавеющая сталь | 18975
7. ВЗРЫВОЗАЩИЩЕННЫЕ ТЕРМОКОЖУХИ НА ПОВОРОТНОЙ ПЛАТФОРМЕ В КОРПУСЕ ИЗ ОЦИНКОВАННОЙ СТАЛИ
Релион-PTZ-Exd-М-ТКВ. Взрывозащищенный термокожух на поворотной платформе. Для взрывоопасных зон классов "1" и "2". Корпус из оцинкованной стали. Маркировка взрывозащиты РВ Ex db I Mb/1Ex db IIC T6 Gb/Ex tb IIIC T85°C Db. IP66/68. Температурный диапазон -70...+60°С. Кабельные вводы в комплекте. При заказе указывать тип кабельных вводов. При заказе указывать напряжение питания.
Релион-PTZ-Exd-М-В-СО 24В | Взрывозащищенный термокожух на поворотной платформе для IP видеокамеры. Напряжение питания: 24 VDC/VAC | 680000
Релион-PTZ-Exd-М-В-СО 48В | Взрывозащищенный термокожух на поворотной платформе для IP видеокамеры. Напряжение питания: 48 VDC | 680000
Релион-PTZ-Exd-М-В-СО 220В | Взрывозащищенный термокожух на поворотной платформе для IP видеокамеры. Напряжение питания: 220 VAC | 680000
Релион-PTZ-Exd-М-В-ИК-СО 24В | Взрывозащищенный термокожух на поворотной платформе для IP видеокамеры с ИК подсветкой. Напряжение питания: 24 VDC/VAC | 810000
Релион-PTZ-Exd-М-В-ИК-СО 48В | Взрывозащищенный термокожух на поворотной платформе для IP видеокамеры с ИК подсветкой. Напряжение питания: 48 VDC | 810000
Релион-PTZ-Exd-М-В-ИК-СО 220В | Взрывозащищенный термокожух на поворотной платформе для IP видеокамеры с ИК подсветкой.Напряжение питания: 220 VAC | 810000
Релион-PTZ-Exd-М-ВТ-СО 24В | Взрывозащищенный термокожух на поворотной платформе для IP видеокамеры и тепловизора. Напряжение питания: 24 VDC/VAC | 890000
Релион-PTZ-Exd-М-ВТ-СО 48В | Взрывозащищенный термокожух на поворотной платформе для IP видеокамеры и тепловизора. Напряжение питания: 48 VDC | 890000
Релион-PTZ-Exd-М-ВТ-СО 220В | Взрывозащищенный термокожух на поворотной платформе для IP видеокамеры и тепловизора. Напряжение питания: 220 VAC | 890000
ДОПОЛНИТЕЛЬНОЕ ОБОРУДОВАНИЕ
8. СОЛНЦЕЗАЩИТНЫЕ КОЗЫРЬКИ
СЗК-07 | Козырек для термокожуха Релион-ТКВ-200-А и для видеокамер Релион-А-200 (все модификации и исполнения, в том числе для промышленных версий) | 1890
СЗК-09 | Козырек для термокожухов Релион-ТКВ-300-А, Релион-ТКВ-300-А-ИК, Релион-ТКВ-300-А-СО, Релион-ТКВ-300-А-ИК-СО, Релион-Т-А-Exd и для видеокамер Релион-А-300 (все модификации и исполнения, в том числе для промышленных версий) | 1890
СЗК-23 | Козырек для термокожухов Релион-ТКВ-400-М/Н и Релион-ТКВ-400-М/Н-ИК (все модификации и исполнения, в том числе для промышленных версий) | 1890
СЗК-24 | Козырек для термокожухов Релион-ТКВ-300-М/Н, Релион-Т-М/Н-Exd и для видеокамер Релион-М/Н-300 (все модификации и исполнения, в том числе для промышленных версий) | 1890
9. КРЕПЕЖНЫЕ УСТРОЙСТВА
Релион-К-06-М | Кронштейн крепления на столб для оборудования в корпусах из оцинкованной стали и алюминиевого сплава. Предназначен для надежного крепления на столбы или опоры диаметром от 100 до 300 мм термокожухов и видеокамер Релион | 3960
Релион-К-06-Н | Кронштейн крепления на столб для оборудования в корпусах из нержавеющей стали. Предназначен для надежного крепления на столбы или опоры диаметром от 100 до 300 мм термокожухов и видеокамер Релион | 6600
Релион-К-09-М | Кронштейн крепления на столб для оборудования в корпусах из оцинкованной стали и алюминиевого сплава. Предназначен для надежного крепления на столбы или опоры от 50 до 150 мм термокожухов и видеокамер Релион | 2700
Релион-К-09-Н | Кронштейн крепления на столб для оборудования в корпусах из нержавеющей стали. Предназначен для надежного крепления на столбы или опоры от 50 до 150 мм термокожухов и видеокамер Релион | 4600
Релион-АУ-М | Адаптер угловой для оборудования в корпусах из оцинкованной стали и алюминиевого сплава. Предназначен для надежного крепления термокожухов и видеокамер Релион на внешние углы | 2500
Релион-АУ-Н | Адаптер угловой для оборудования в корпусах из нержавеющей стали. Предназначен для надежного крепления термокожухов и видеокамер Релион на внешние углы | 4500
Релион-УК-М | Усиленный кронштейн для оборудования в корпусах из оцинкованной стали и алюминиевого сплава. Универсальное крепежно-юстировочное устройство предназначено для установки и фиксации термокожухов и видеокамер Релион | 5000
Релион-УК-Н | Усиленный кронштейн для оборудования в корпусах из нержавеющей стали. Универсальное крепежно-юстировочное устройство предназначено для установки и фиксации термокожухов и видеокамер Релион | 6900
Релион-КС-М | Кронштейн специальный из оцинкованной стали, для крепления видеокамер Релион-Exd-50 и Релион-Exd-100 на горизонтальные и вертикальные поверхности | 5000
Релион-КС-Н | Кронштейн специальный из нержавеющей стали, для крепления видеокамер Релион-Exd-50 и Релион-Exd-100 на горизонтальные и вертикальные поверхности | 6900
Релион-СК - М | Страховочное кольцо из оцинкованной стали предназначено для дополнительного страховочного крепления видеокамер Релион-Exd-А/Н-50 и Релион-Exd-А/М/Н-100 во время монтажа и эксплуатации. Комплектация: трос, карабин-2шт. | 4400
Релион-СК - Н | Страховочное кольцо из нержавеющей стали предназначено для дополнительного страховочного крепления видеокамер Релион-Exd-А/Н-50 и Релион-Exd-А/М/Н-100 во время монтажа и эксплуатации. Комплектация: трос, карабин-2шт. | 6600
Релион-СК - М исп. 01 | Страховочное кольцо из оцинкованной стали предназначено для дополнительного страховочного крепления термокожухов Релион-ТКВ-200/300/400 (всех модификаций и исполнений) и видеокамер серии Релион-200/300 (всех модификаций и исполнений) во время монтажа и эксплуатации. Цепь в комплекте. | 4400
Релион-СК - Н исп. 01 | Страховочное кольцо из нержавеющей стали предназначено для дополнительного страховочного крепления термокожухов Релион-ТКВ-200/300/400 (всех модификаций и исполнений) и видеокамер серии Релион-200/300 (всех модификаций и исполнений) во время монтажа и эксплуатации. Цепь в комплекте. | 6600
10. ЗАЩИТНЫЕ УСТРОЙСТВА
Релион-БП-М | Бленда пневматическая защитная. Применяется для защиты термокожухов Релион-ТКВ-400-М, Релион-ТКВ-400П-М. Предназначена для предотвращения загрязнения смотрового окна путем создания перед стеклом избыточного давления воздуха. Материал корпуса - оцинкованная сталь с порошковым покрытием | 6100
Релион-БП-Н | Бленда пневматическая защитная. Применяется для защиты термокожухов Релион-ТКВ-400-Н, Релион-ТКВ-400П-Н. Предназначена для предотвращения загрязнения смотрового окна путем создания перед стеклом избыточного давления воздуха. Материал корпуса - нержавеющая сталь | 7900
Релион-БП-Н-ВО | Бленда пневматическая защитная. Применяется для защиты термокожухов Релион-ТКВ-ВО, Релион-ТКВ-П-ВО. Предназначена для предотвращения загрязнения смотрового окна путем создания перед стеклом избыточного давления воздуха. Материал корпуса - нержавеющая сталь | 7900
Релион-ОК-Н | Оптический комплект защитный. Предназначен для защиты смотрового стекла термокожухов Релион-ТКВ-400-Н, Релино-ТКВ-400-П-Н от воздействия различных агрессивных химических сред. В комплект входят корпус, стекло и уплотнители. Материал корпуса - нержавеющая сталь | 7200
Релион-ОК-Н-ВО | Оптический комплект защитный. Предназначен для защиты смотрового стекла термокожухов Релион-ТКВ-ВО, Релион-ТКВ-П-ВО от воздействия различных агрессивных химических сред. В комплект входят корпус, стекло и уплотнители. Материал корпуса - нержавеющая сталь | 10100
12. ДОПОЛНИТЕЛЬНЫЕ УСЛУГИ
Монтаж видеокамеры в термокожух | Услуга по установке видеокамеры/ видеомодуля в термокожух | 1950
Адаптация Видеокамеры в поворотный термокожух | Услуга по установке видеокамеры/ видеомодуля и тепловизора в поворотный термокожух | По запросу
13. КАБЕЛЬНЫЕ ВВОДЫ ВЗРЫВОЗАЩИЩЕННЫЕ С МАРКИРОВКОЙ EXD / ЕХЕ
Модельный ряд кабельных вводов представлен на вкладке "Кабельные вводы"

## Термокожухи
Прайс действует с 07.02.2025 года | Приложение №1 к Договору № 02/21 от 11 января 2021 г | Приложение №1 к Договору № 02/21 от 11 января 2021 г
Наименование | Описание | Розничная цена, руб. (НДС в т.ч.)
ТЕРМОКОЖУХИ РЕЛИОН
1. ТЕРМОКОЖУХИ ИЗ АЛЮМИНИЕВОГО СПЛАВА
Релион-ТКВ-200-П-А. Термокожухи для аналоговых и IP видеокамер. IP66/68. Полезный внутренний объем 65х65х210 мм. Uпит камеры 12 VDC. Температурный диапазон от -60 до +55°С. Козырек и кабельные вводы в стоимость не входят. При заказе указывать тип кабельных вводов.
Релион-ТКВ-200-П-А исп. 16 | Напряжение питания кожуха: 12 VDC | 26300
Релион-ТКВ-200-П-А исп. 08 | Напряжение питания кожуха: 24÷36 VDC/VAC | 26300
Релион-ТКВ-200-П-А исп. 09 | Напряжение питания кожуха: 220 VАС | 26300
Релион-ТКВ-200-П-А исп. 11 | Питание кожуха по PoE. Грозозащита | 33900
Релион-ТКВ-300-П-А. Термокожухи для аналоговых и IP видеокамер. IP66/68. Полезный внутренний объем 80х80х240 мм. Температурный диапазон от -60 до +55°С. Uпит камеры 12 VDC. Козырек и кабельные вводы в стоимость не входят. При заказе указывать тип кабельных вводов.
Релион-ТКВ-300-П-А исп. 16 | Напряжение питания кожуха: 12 VDC | 31600
Релион-ТКВ-300-П-А исп. 08 | Напряжение питания кожуха: 24÷36 VDC/VAC | 34100
Релион-ТКВ-300-П-А исп. 09 | Напряжение питания кожуха: 220 VАС | 35400
Релион-ТКВ-300-П-А исп. 11 | Питание кожуха по PoE. Грозозащита | 37900
Релион-ТКВ-300-П-А-ИК. Термокожухи со встроенным ИК-прожектором для аналоговых и IP видеокамер. IP66/68. Полезный внутренний объем 80х80х240 мм. Uпит камеры 12 VDC. Температурный диапазон: -60...+55°С. Дальность ИК подсветки (м)/угол освещения (град): базовая - 60м/60°; опционально - 15м/90° или 100м/10°. Козырек и кабельные вводы в стоимость не входят. При заказе указывать тип кабельных вводов.
Релион-ТКВ-300-П-А-ИК исп. 16 | Напряжение питания кожуха: 12 VDC | 44200
Релион-ТКВ-300-П-А-ИК исп. 08 | Напряжение питания кожуха: 24÷36 VDC/VAC | 46800
Релион-ТКВ-300-П-А-ИК исп. 09 | Напряжение питания кожуха: 220 VАС | 48000
Релион-ТКВ-300-П-А-ИК исп. 11 | Питание кожуха по PoE. Грозозащита | 51800
Релион-ТКВ-300-П-А-СО. Термокожухи со встроенным стеклоочистителем для аналоговых и IP видеокамер. IP66/68. Полезный внутренний объем 80х70х170 мм. Температурный диапазон: -60...+55°С. Uпит камеры 12 VDC. Подогрев, холодный старт, защита от переполюсовки и КЗ. Козырек и кабельные вводы в стоимость не входят. При заказе указывать тип кабельных вводов.
Релион-ТКВ-300-П-А-СО исп. 16 | Напряжение питания кожуха: 12 VDC | 51800
Релион-ТКВ-300-П-А-СО исп. 08 | Напряжение питания кожуха: 24÷36 VDC/VAC | 53100
Релион-ТКВ-300-П-А-СО исп. 09 | Напряжение питания кожуха: 220 VАС | 54400
Релион-ТКВ-300-П-А-СО исп. 11 | Питание кожуха по PoE. Грозозащита | 59400
Релион-ТКВ-300-П-А-ИК-СО. Термокожухи со встроенным ИК-прожектором и стеклоочистителем для аналоговых и IP видеокамер. IP66/68. Полезный внутренний объем 80х70х155 мм. Температурный диапазон: -60...+55°С. Uпит камеры 12 VDC. Подогрев, холодный старт, защита от переполюсовки и КЗ. Дальность ИК подсветки (м)/угол освещения (град): 60м/60°. Козырек и кабельные вводы в стоимость не входят. При заказе указывать тип кабельных вводов.
Релион-ТКВ-300-П-А-ИК-СО исп. 16 | Напряжение питания кожуха: 12 VDC | 58100
Релион-ТКВ-300-П-А-ИК-СО исп. 08 | Напряжение питания кожуха: 24÷36 VDC/VAC | 59400
Релион-ТКВ-300-П-А-ИК-СО исп. 09 | Напряжение питания кожуха: 220 VАС | 60700
Релион-ТКВ-300-П-А-ИК-СО исп. 11 | Питание кожуха по PoE. Грозозащита | 64500
2. ТЕРМОКОЖУХИ ИЗ НЕРЖАВЕЮЩЕЙ СТАЛИ
Релион-ТКВ-300-П-Н. Термокожухи для аналоговых и IP видеокамер. IP66/68. Полезный внутренний объем 70х70х260 мм. Uпит камеры 12 VDC. Подогрев, холодный старт, защита от переполюсовки и КЗ. Козырек и кабельные вводы в стоимость не входят. При заказе указывать тип кабельных вводов.
Релион-ТКВ-300-П-Н исп. 01 | Без блока питания, подогрева, холодного старта, защиты от КЗ | 58300
Релион-ТКВ-300-П-Н исп. 16 | Напряжение питания кожуха: 12 VDC. Температурный диапазон от -65 до +55°С | 60500
Релион-ТКВ-300-П-Н исп. 08 | Напряжение питания кожуха: 24÷36 VDC/VAC. Температурный диапазон от -65 до +55°С | 62700
Релион-ТКВ-300-П-Н исп. 09 | Напряжение питания кожуха: 220 VАС. Температурный диапазон от -65 до +55°С | 62700
Релион-ТКВ-300-П-Н исп. 00 | Питание кожуха по PoE. Температурный диапазон от -45 до +55°С. Подогрев | 62700
Релион-ТКВ-300-П-Н исп. 11 | Питание кожуха по PoE. Грозозащита. Температурный диапазон от -65 до +55°С | 64900
Релион-ТКВ-300-П-Н-ИК. Термокожухи со встроенным ИК-прожектором для аналоговых и IP видеокамер. IP66/68. Полезный внутренний объем 85х78х250 мм. Температурный диапазон: -60...+55°С. Uпит камеры 12 VDC. Подогрев, холодный старт, защита от переполюсовки и КЗ. Дальность ИК подсветки (м)/угол освещения (град): базовая - 60м/60°; опционально - 15м/90° или 100м/10°. Козырек и кабельные вводы в стоимость не входят. При заказе указывать тип кабельных вводов.
Релион-ТКВ-300-П-Н-ИК исп. 16 | Напряжение питания кожуха: 12 VDC | 66000
Релион-ТКВ-300-П-Н-ИК исп. 08 | Напряжение питания кожуха: 24÷36 VDC/VAC | 68200
Релион-ТКВ-300-П-Н-ИК исп. 09 | Напряжение питания кожуха: 220 VАС | 68200
Релион-ТКВ-300-П-Н-ИК исп. 11 | Питание кожуха по PoE. Грозозащита | 70400
Релион-ТКВ-300-П-Н-СО. Термокожухи со встроенным стеклоочистителем для аналоговых и IP видеокамер. IP66/68. Полезный внутренний объем 70х62х170 мм. Температурный диапазон: -60...+55°С. Uпит камеры 12 VDC. Подогрев, холодный старт, защита от переполюсовки и КЗ. Козырек и кабельные вводы в стоимость не входят. При заказе указывать тип кабельных вводов.
Релион-ТКВ-300-П-Н-СО исп. 16 | Напряжение питания кожуха: 12 VDC | 71500
Релион-ТКВ-300-П-Н-СО исп. 08 | Напряжение питания кожуха: 24÷36 VDC/VAC | 73700
Релион-ТКВ-300-П-Н-СО исп. 09 | Напряжение питания кожуха: 220 VАС | 73700
Релион-ТКВ-300-П-Н-СО исп. 11 | Питание кожуха по PoE. Грозозащита | 75900
Релион-ТКВ-400-П-Н. Термокожухи для аналоговых и IP видеокамер. IP66/68. Полезный внутренний объем 85х85х260 мм. Uпит камеры 12 VDC. Подогрев, холодный старт, защита от переполюсовки и КЗ. Козырек и кабельные вводы в стоимость не входят. При заказе указывать тип кабельных вводов.
Релион-ТКВ-400-П-Н исп. 01 | Без блока питания, подогрева, холодного старта, защиты от КЗ | 66000
Релион-ТКВ-400-П-Н исп. 16 | Напряжение питания кожуха: 12 VDC. Температурный диапазон от -65 до +55°С | 68200
Релион-ТКВ-400-П-Н исп. 08 | Напряжение питания кожуха: 24÷36 VDC/VAC. Температурный диапазон от -65 до +55°С | 70400
Релион-ТКВ-400-П-Н исп. 09 | Напряжение питания кожуха: 220 VAC. Температурный диапазон от -65 до +55°С | 70400
Релион-ТКВ-400-П-Н исп. 00 | Питание кожуха по PoE. Температурный диапазон от -45 до +55°С. Подогрев | 70400
Релион-ТКВ-400-П-Н исп. 11 | Питание кожуха по PoE. Грозозащита. Температурный диапазон от -65 до +55°С | 72600
Релион-ТКВ-400-П-Н-ИК. Термокожухи со встроенным ИК-прожектором для аналоговых и IP видеокамер. IP66/68. Полезный внутренний объем 85х80х245 мм. Температурный диапазон: -65...+55°С. Uпит камеры 12 VDC. Дальность ИК подсветки (м)/угол освещения (град): базовая - 60м/60°; опционально - 15м/90° или 100м/10°. Подогрев, холодный старт, защита от переполюсовки и КЗ. Козырек и кабельные вводы в стоимость не входят. При заказе указывать тип кабельных вводов.
Релион-ТКВ-400-П-H-ИК исп. 16 | Напряжение питания кожуха: 12 VDC | 73700
Релион-ТКВ-400-П-H-ИК исп. 08 | Напряжение питания кожуха: 24÷36 VDC/VAC | 75900
Релион-ТКВ-400-П-H-ИК исп. 09 | Напряжение питания кожуха: 220 VAC | 75900
Релион-ТКВ-400-П-H-ИК исп. 11 | Питание кожуха по PoE. Грозозащита | 78100
Релион-ТКВ-400-П-Н-ИК-СО. Термокожухи со встроенным ИК-прожектором и стеклоочистителем для аналоговых и IP видеокамер. IP66/68. Полезный внутренний объем 82х70х185 мм. Uпит камеры 12 VDC. Температурный диапазон: -60...+55°С. Подогрев, холодный старт, защита от переполюсовки и КЗ. Дальность ИК подсветки (м)/угол освещения (град): базовая - 60м/60°; опционально - 15м/90° или 100м/10°. Козырек и кабельные вводы в стоимость не входят. При заказе указывать тип кабельных вводов.
Релион-ТКВ-400-П-Н-ИК-СО исп. 16 | Напряжение питания кожуха: 12 VDC | 81400
Релион-ТКВ-400-П-Н-ИК-СО исп. 08 | Напряжение питания кожуха: 24÷36 VDC/VAC | 83600
Релион-ТКВ-400-П-Н-ИК-СО исп. 09 | Напряжение питания кожуха: 220 VАС | 83600
Релион-ТКВ-400-П-Н-ИК-СО исп. 11 | Питание кожуха по PoE. Грозозащита | 85800
3. ТЕРМОКОЖУХИ ИЗ ОЦИНКОВАННОЙ СТАЛИ
Релион-ТКВ-300-П-М. Термокожухи для аналоговых и IP видеокамер. IP66/68. Полезный внутренний объем 70х70х260 мм. Uпит камеры 12 VDC. Подогрев, холодный старт, защита от переполюсовки и КЗ. Козырек и кабельные вводы в стоимость не входят. При заказе указывать тип кабельных вводов.
Релион-ТКВ-300-П-М исп. 01 | Без блока питания, подогрева, холодного старта, защиты от КЗ | 31600
Релион-ТКВ-300-П-М исп. 16 | Напряжение питания кожуха: 12 VDC. Температурный диапазон от -65 до +55°С | 34600
Релион-ТКВ-300-П-М исп. 08 | Напряжение питания кожуха: 24÷36 VDC/VAC. Температурный диапазон от -65 до +55°С | 35700
Релион-ТКВ-300-П-М исп. 09 | Напряжение питания кожуха: 220 VАС. Температурный диапазон от -65 до +55°С | 35700
Релион-ТКВ-300-П-М исп. 00 | Питание кожуха по PoE. Температурный диапазон от -45 до +55°С. Подогрев | 35700
Релион-ТКВ-300-П-М исп. 11 | Питание кожуха по PoE. Грозозащита. Температурный диапазон от -65 до +55°С | 37400
Релион-ТКВ-400-П-М. Термокожухи для аналоговых и IP видеокамер. IP66/68. Полезный внутренний объем 85х85х260 мм. Uпит камеры 12 VDC. Подогрев, холодный старт, защита от переполюсовки и КЗ. Козырек и кабельные вводы в стоимость не входят. При заказе указывать тип кабельных вводов.
Релион-ТКВ-400-П-М исп. 01 | Без блока питания, подогрева, холодного старта, защиты от КЗ | 37100
Релион-ТКВ-400-П-М исп. 16 | Напряжение питания кожуха: 12 VDC. Температурный диапазон от -65 до +55°С | 40100
Релион-ТКВ-400-П-М исп. 08 | Напряжение питания кожуха: 24÷36 VDC/VAC. Температурный диапазон от -65 до +55°С | 41200
Релион-ТКВ-400-П-М исп. 09 | Напряжение питания кожуха: 220 VAC. Температурный диапазон от -65 до +55°С | 41200
Релион-ТКВ-400-П-М исп. 00 | Питание кожуха по PoE. Температурный диапазон от -45 до +55°С. Подогрев | 41200
Релион-ТКВ-400-П-М исп. 11 | Питание кожуха по PoE. Грозозащита. Температурный диапазон от -65 до +55°С | 42900
Релион-ТКВ-400-П-М-ИК. Термокожухи со встроенным ИК-прожектором. IP66/68. Полезный внутренний объем 85х80х245 мм. Температурный диапазон: -65...+55°С. Uпит камеры 12 VDC. Дальность ИК подсветки (м)/угол освещения (град): базовая - 60м/60°; опционально - 15м/90° или 100м/10°. Подогрев, холодный старт, защита от переполюсовки и КЗ. Козырек и кабельные вводы в стоимость не входят. При заказе указывать тип кабельных вводов.
Релион-ТКВ-400-П-М-ИК исп. 16 | Напряжение питания кожуха: 12 VDC | 45600
Релион-ТКВ-400-П-М-ИК исп. 08 | Напряжение питания кожуха: 24÷36 VDC | 46700
Релион-ТКВ-400-П-М-ИК исп. 09 | Напряжение питания кожуха: 220 VAC | 46700
Релион-ТКВ-400-П-М-ИК исп. 11 | Питание кожуха по PoE. Грозозащита | 48400
4. ТЕРМОКОЖУХИ ДЛЯ ЗАЩИТЫ IP И АНАЛОГОВЫХ ТЕПЛОВИЗОРОВ
Релион-Т-П-А. Термокожухи из алюминиевого сплава для тепловизоров. IP66/68. Полезный внутренний объем 65х65х210 мм. Температурный диапазон от -60 до +55°С. Uпит тепловизора 12 VDC. Подогрев. Окно термокожуха из германиевого стекла. Холодный старт. Защита от переполюсовки и КЗ. Козырек и кабельные вводы в стоимость не входят. При заказе указывать тип кабельных вводов.
Релион-Т-П-А исп. 16 | Напряжение питания кожуха: 12 VDC | 125000
Релион-Т-П-А исп. 08 | Напряжение питания кожуха: 24÷36 VDC/VAC | 125000
Релион-Т-П-А исп. 09 | Напряжение питания кожуха: 220 VАС | 125000
Релион-Т-П-А Исп. 11 | Питание кожуха по PoE. Грозозащита | 125000
Релион-Т-П-Н. Термокожухи из нержавеющей стали для тепловизоров. IP66/68. Полезный внутренний объем 70х70х260 мм. Температурный диапазон от -65 до +55°С. Uпит тепловизора 12 VDC. Подогрев. Окно термокожуха из германиевого стекла. Холодный старт. Защита от переполюсовки и КЗ. Козырек и кабельные вводы в стоимость не входят. При заказе указывать тип кабельных вводов.
Релион-Т-П-Н исп. 16 | Напряжение питания кожуха: 12 VDC | 174000
Релион-Т-П-Н исп. 08 | Напряжение питания кожуха: 24÷36 VDC/VAC | 174000
Релион-Т-П-Н исп. 09 | Напряжение питания кожуха: 220 VАС | 174000
Релион-Т-П-Н исп. 11 | Питание кожуха по PoE. Грозозащита | 174000
Релион-Т-П-М. Термокожухи из оцинкованой стали для тепловизоров. IP66/68. Полезный внутренний объем 70х70х260 мм. Температурный диапазон от -65 до +55°С. Uпит тепловизора 12 VDC. Подогрев. Окно термокожуха из германиевого стекла. Холодный старт. Защита от переполюсовки и КЗ. Козырек и кабельные вводы в стоимость не входят. При заказе указывать тип кабельных вводов.
Релион-Т-П-М исп. 16 | Напряжение питания кожуха: 12 VDC | 137000
Релион-Т-П-М исп. 08 | Напряжение питания кожуха: 24÷36 VDC/VAC | 137000
Релион-Т-П-М исп. 09 | Напряжение питания кожуха: 220 VАС | 137000
Релион-Т-П-М исп. 11 | Питание кожуха по PoE. Грозозащита | 137000
5. ТЕРМОКОЖУХИ ДЛЯ IP И АНАЛОГОВЫХ ВИДЕОКАМЕР С ВОДЯНЫМ ОХЛАЖДЕНИЕМ
Релион-ТКВ-П-ВО. Высокотемпературный термокожух из нержавеющей стали для аналоговых и IP видеокамер. IP66/68. Полезный внутренний объем 85х85х260 мм. Температурный диапазон от +1 до +200 °С. Uпит камеры 12 VDC. Охлаждение проточное, водяное. Расход воды 2,5 – 3 л/мин. Кабельные вводы в стоимость не входят. При заказе указывать тип кабельных вводов.
Релион-ТКВ-П-ВО исп. 01 | Напряжение питания кожуха: 12 VDC | 127000
Релион-ТКВ-П-ВО исп. 02 | Напряжение питания кожуха: 24÷36 VDC/VAC | 127000
Релион-ТКВ-П-ВО исп. 06 | Напряжение питания кожуха: 220 VAC | 127000
Релион-ТКВ-П-ВО исп. 11 | Питание кожуха по PoE. Грозозащита | 127000
Релион-ТКВ-П-ВО-ИК. Высокотемпературный термокожух из нержавеющей стали со встроенным ИК-прожектором для аналоговых и IP видеокамер. IP66/68. Полезный внутренний объем 85х85х245 мм. Температурный диапазон от +1 до +200 °С. Uпит камеры 12 VDC. Охлаждение проточное, водяное. Расход воды 2,5 – 3 л/мин. Дальность ИК подсветки (м)/угол освещения (град): базовая - 60м/60°; опционально - 15м/90° или 100м/10°. Кабельные вводы в стоимость не входят. При заказе указывать тип кабельных вводов.
Релион-ТКВ-П-ВО-ИК исп. 01 | Напряжение питания кожуха: 12 VDC | 142000
Релион-ТКВ-П-ВО-ИК исп. 02 | Напряжение питания кожуха: 24÷36 VDC/VAC | 142000
Релион-ТКВ-П-ВО-ИК исп. 06 | Напряжение питания кожуха: 220 VAC | 142000
Релион-ТКВ-П-ВО-ИК исп. 11 | Питание кожуха по PoE. Грозозащита | 142000
ДОПОЛНИТЕЛЬНОЕ ОБОРУДОВАНИЕ
6. СОЛНЦЕЗАЩИТНЫЕ КОЗЫРЬКИ
СЗК-07 | Козырек для термокожуха Релион-ТКВ-200-А и для видеокамер Релион-А-200 (все модификации и исполнения, в том числе для промышленных версий) | 1890
СЗК-09 | Козырек для термокожухов Релион-ТКВ-300-А, Релион-ТКВ-300-А-ИК, Релион-ТКВ-300-А-СО, Релион-ТКВ-300-А-ИК-СО, Релион-Т-А-Exd и для видеокамер Релион-А-300 (все модификации и исполнения, в том числе для промышленных версий) | 1890
СЗК-23 | Козырек для термокожухов Релион-ТКВ-400-М/Н и Релион-ТКВ-400-М/Н-ИК (все модификации и исполнения, в том числе для промышленных версий) | 1890
СЗК-24 | Козырек для термокожухов Релион-ТКВ-300-М/Н, Релион-Т-М/Н-Exd и для видеокамер Релион-М/Н-300 (все модификации и исполнения, в том числе для промышленных версий) | 1890
7. ЗАЩИТНЫЕ УСТРОЙСТВА
Релион-БП-М | Бленда пневматическая защитная. Применяется для защиты термокожухов Релион-ТКВ-400-М, Релион-ТКВ-400П-М. Предназначена для предотвращения загрязнения смотрового окна путем создания перед стеклом избыточного давления воздуха. Материал корпуса - оцинкованная сталь с порошковым покрытием | 6100
Релион-БП-Н | Бленда пневматическая защитная. Применяется для защиты термокожухов Релион-ТКВ-400-Н, Релион-ТКВ-400П-Н. Предназначена для предотвращения загрязнения смотрового окна путем создания перед стеклом избыточного давления воздуха. Материал корпуса - нержавеющая сталь | 7900
Релион-БП-Н-ВО | Бленда пневматическая защитная. Применяется для защиты термокожухов Релион-ТКВ-ВО, Релион-ТКВ-П-ВО. Предназначена для предотвращения загрязнения смотрового окна путем создания перед стеклом избыточного давления воздуха. Материал корпуса - нержавеющая сталь | 7900
Релион-ОК-Н | Оптический комплект защитный. Предназначен для защиты смотрового стекла термокожухов Релион-ТКВ-400-Н, Релино-ТКВ-400-П-Н от воздействия различных агрессивных химических сред. В комплект входят корпус, стекло и уплотнители. Материал корпуса - нержавеющая сталь | 7200
Релион-ОК-Н-ВО | Оптический комплект защитный. Предназначен для защиты смотрового стекла термокожухов Релион-ТКВ-ВО, Релион-ТКВ-П-ВО от воздействия различных агрессивных химических сред. В комплект входят корпус, стекло и уплотнители. Материал корпуса - нержавеющая сталь | 10100
8. КРЕПЕЖНЫЕ УСТРОЙСТВА
Релион-К-06-М | Кронштейн крепления на столб для оборудования в корпусах из оцинкованной стали и алюминиевого сплава. Предназначен для надежного крепления на столбы или опоры диаметром от 100 до 300 мм термокожухов и видеокамер Релион | 3960
Релион-К-06-Н | Кронштейн крепления на столб для оборудования в корпусах из нержавеющей стали. Предназначен для надежного крепления на столбы или опоры диаметром от 100 до 300 мм термокожухов и видеокамер Релион | 6600
Релион-К-09-М | Кронштейн крепления на столб для оборудования в корпусах из оцинкованной стали и алюминиевого сплава. Предназначен для надежного крепления на столбы или опоры от 50 до 150 мм термокожухов и видеокамер Релион | 2700
Релион-К-09-Н | Кронштейн крепления на столб для оборудования в корпусах из нержавеющей стали. Предназначен для надежного крепления на столбы или опоры от 50 до 150 мм термокожухов и видеокамер Релион | 4600
Релион-АУ-М | Адаптер угловой для оборудования в корпусах из оцинкованной стали и алюминиевого сплава. Предназначен для надежного крепления термокожухов и видеокамер Релион на внешние углы | 2500
Релион-АУ-Н | Адаптер угловой для оборудования в корпусах из нержавеющей стали. Предназначен для надежного крепления термокожухов и видеокамер Релион на внешние углы | 4500
Релион-УК-М | Усиленный кронштейн для оборудования в корпусах из оцинкованной стали и алюминиевого сплава. Универсальное крепежно-юстировочное устройство предназначено для установки и фиксации термокожухов и видеокамер Релион | 5000
Релион-УК-Н | Усиленный кронштейн для оборудования в корпусах из нержавеющей стали. Универсальное крепежно-юстировочное устройство предназначено для установки и фиксации термокожухов и видеокамер Релион | 6900
Релион-КС-М | Кронштейн специальный из оцинкованной стали, для крепления видеокамер Релион-Exd-50 и Релион-Exd-100 на горизонтальные и вертикальные поверхности | 5000
Релион-КС-Н | Кронштейн специальный из нержавеющей стали, для крепления видеокамер Релион-Exd-50 и Релион-Exd-100 на горизонтальные и вертикальные поверхности | 6900
Релион-СК - М | Страховочное кольцо из оцинкованной стали предназначено для дополнительного страховочного крепления видеокамер Релион-Exd-А/Н-50 и Релион-Exd-А/М/Н-100 во время монтажа и эксплуатации. Комплектация: трос, карабин-2шт. | 4400
Релион-СК - Н | Страховочное кольцо из нержавеющей стали предназначено для дополнительного страховочного крепления видеокамер Релион-Exd-А/Н-50 и Релион-Exd-А/М/Н-100 во время монтажа и эксплуатации. Комплектация: трос, карабин-2шт. | 6600
Релион-СК - М исп. 01 | Страховочное кольцо из оцинкованной стали предназначено для дополнительного страховочного крепления термокожухов Релион-ТКВ-200/300/400 (всех модификаций и исполнений) и видеокамер серии Релион-200/300 (всех модификаций и исполнений) во время монтажа и эксплуатации. Цепь в комплекте. | 4400
Релион-СК - Н исп. 01 | Страховочное кольцо из нержавеющей стали предназначено для дополнительного страховочного крепления термокожухов Релион-ТКВ-200/300/400 (всех модификаций и исполнений) и видеокамер серии Релион-200/300 (всех модификаций и исполнений) во время монтажа и эксплуатации. Цепь в комплекте. | 6600
9. ДОПОЛНИТЕЛЬНЫЕ УСЛУГИ
Монтаж видеокамеры в термокожух | Услуга по установке видеокамеры/ видеомодуля в термокожух | 1950
10. КАБЕЛЬНЫЕ ВВОДЫ ВЗРЫВОЗАЩИЩЕННЫЕ С МАРКИРОВКОЙ EXD / ЕХЕ
Модельный ряд кабельных вводов представлен на вкладке "Кабельные вводы"

## Термошкафы
Прайс действует с 07.02.2025 года
Наименование | Описание | Розничная цена, руб. (НДС в т.ч.)
1. ТЕРМОШКАФЫ СПЕКТРОН
1.1. Общепромышленные термошкафы с обогревом Спектрон-ТШ
Спектрон-ТШ Термошкафы для жестких климатических условий Крайнего Севера. Температурный диапазон от -75°C до +50°C. Термошкафы утепленные, с электрическим подогревом. Автоматический режим включения/отключения подогрева. Предназначены для установки коммутационного и электронного оборудования. IP66. Мощность потребления подогрева не более 400 Вт. Напряжение питания 220 В АС. Количество кабельных вводов - по заказу.
Спектрон-ТШ-300 | Размеры (ШхВхГ): 300 х 400 х 150 мм.Мощность подогрева 75 Вт. Цвет: серый | 19865
Спектрон-ТШ-500 | Размеры (ШхВхГ): 400 х 500 х 250 мм. Мощность подогрева 150 Вт | 31880
Спектрон-ТШ-600 | Размеры (ШхВхГ): 600 х 600 х 250 мм. Мощность подогрева 200 Вт | 40355
Спектрон-ТШ-800 | Размеры (ШхВхГ): 600 х 800 х 400 мм. Мощность подогрева 300 Вт | 54525
Спектрон-ТШ-1200 | Размеры (ШхВхГ): 600 х 1200 х 300 мм. Мощность подогрева 400 Вт | 67045
Спектрон-ТШ исп. 01 Термошкафы для низких температур. Температурный диапазон от - 40°C до +50°C. Термошкафы утепленные, с электрическим подогревом. Автоматический режим включения/отключения подогрева. Предназначены для установки коммутационного и электронного оборудования. IP66. Мощность потребления подогрева не более 200 Вт. Напряжение питания 220 В АС. Количество кабельных вводов - по заказу.
Спектрон-ТШ-300 исп. 01 | Размеры (ШхВхГ): 300 х 400 х 150 мм.Мощность подогрева 38 Вт. Цвет: серый | 17600
Спектрон-ТШ-500 исп. 01 | Размеры (ШхВхГ): 400 х 500 х 250 мм. Мощность подогрева 75 Вт | 23650
Спектрон-ТШ-600 исп. 01 | Размеры (ШхВхГ): 600 х 600 х 250 мм. Мощность подогрева 100 Вт | 30800
Спектрон-ТШ-800 исп. 01 | Размеры (ШхВхГ): 600 х 800 х 400 мм. Мощность подогрева 150 Вт | 47850
Спектрон-ТШ-1200 исп. 01 | Размеры (ШхВхГ): 600 х 1200 х 300 мм. Мощность подогрева 200 Вт | 54450
1.2. Общепромышленные термошкафы с обогревом и вентиляцией Спектрон-ТШ-В
Спектрон-ТШ-В Термошкафы для применения в условиях повышенных температур в летний период и низких температур в зимний период. Температурный диапазон от - 50°C до +60°C. Термошкафы утепленные, с электрическим подогревом. Автоматический режим включения/отключения подогрева/вентиляции. Эффективны для установки оборудования с повышенным выделением тепла. IP66. Мощность потребления подогрева/вентиляции не более 410 Вт. Напряжение питания 220 В АС. Количество кабельных вводов - по заказу.
Спектрон-ТШ-В-500 | Размеры (ШхВхГ): 400 х 500 х 250 мм. Мощность подогрева 150 Вт | 46555
Спектрон-ТШ-В-600 | Размеры (ШхВхГ): 600 х 600 х 250 мм. Мощность подогрева 200 Вт | 54905
Спектрон-ТШ-В-800 | Размеры (ШхВхГ): 600 х 800 х 400 мм. Мощность подогрева 300 Вт | 69070
Спектрон-ТШ-В-1200 | Размеры (ШхВхГ): 600 х 1200 х 300 мм. Мощность подогрева 400 Вт | 81595
Спектрон-ТШ-В исп. 01 Термошкафы для применения в условиях повышенных температур в летний период и низких температур в зимний период. Температурный диапазон от -40°C до +60°C. Термошкафы утепленные, с электрическим подогревом. Автоматический режим включения/отключения подогрева/вентиляции. Эффективны для установки оборудования с повышенным выделением тепла. IP66. Мощность потребления подогрева/вентиляции не более 210 Вт. Напряжение питания 220 В АС. Количество кабельных вводов - по заказу.
Спектрон-ТШ-В-500 исп. 01 | Размеры (ШхВхГ): 400 х 500 х 250 мм. Мощность подогрева 75 Вт | 36850
Спектрон-ТШ-В-600 исп. 01 | Размеры (ШхВхГ): 600 х 600 х 250 мм. Мощность подогрева 100 Вт | 44550
Спектрон-ТШ-В-800 исп. 01 | Размеры (ШхВхГ): 600 х 800 х 400 мм. Мощность подогрева 150 Вт | 62150
Спектрон-ТШ-В-1200 исп. 01 | Размеры (ШхВхГ): 600 х 1200 х 300 мм. Мощность подогрева 200 Вт | 77880
1.3. Взрвозащищенные термошкафы Спектрон-ТШ-Exe
Спектрон-ТШ-Ехе. Взрывозащищенные термошкафы для размещения коммутационного, передающего, принимающего, управляющего и другого электротехнического взрывозащищенного оборудования и приборов во взрывоопасных зонах. Температурный диапазон от - 75°C до +60°C. Термошкафы утепленные, с электрическим подогревом. Автоматический режим включения/отключения подогрева. Мощность подогрева не более 300 Вт. Маркировка взрывозащиты 1Ex e mb IIC T6...Т4 Gb. IP66. Напряжение питания 220 В АС. Количество и тип кабельных вводов - по заказу.
Спектрон-ТШ-Exe-300 | Размеры (ШхВхГ): 400 х 400 х 200 мм. Мощность подогрева 100 Вт | 137000
Спектрон-ТШ-Exe-600 | Размеры (ШхВхГ): 600 х 600 х 250 мм. Мощность подогрева 200 Вт | 142820
Спектрон-ТШ-Exe-800 | Размеры (ШхВхГ): 600 х 800 х 400 мм. Мощность подогрева 300 Вт | 160405
2. ДОПОЛНИТЕЛЬНОЕ ОБОРУДОВАНИЕ
2.1. Дополнительные аксессуары к шкафам
Спектрон БКТ-1 | Блок контроля температуры БКТ- предназначен для контроля температуры внутри шкафа и, в зависимости от заданных параметров, включения обогрева | 1400
Спектрон БКТ-2 | Блок контроля температуры БКТ- предназначен для контроля температуры внутри шкафа и, в зависимости от заданных параметров, включения обогрева и вентиляции | 7450
Замок ТШ | Замок из оцинкованной стали для запирания дверцы стального шкафа | 2025
Крепление ТШ на стену | Комплект крепления шкафов ТШ на стену | 990
Крепление ТШ на опору | Комплект кронштейнов для крепления ТШ на круглые опоры диаметром от 100 до 300 мм, или квадратные от 100 до 250 мм. | 7340
Основание напольное-ТШ-300 | Основание напольное для установки ТШ-300, ТШ-Ехе-300 | 15940
Основание напольное-ТШ-500 | Основание напольное для установки ТШ-500, ТШ-В-500 | 15940
Основание напольное-ТШ-600 | Основание напольное для установки ТШ-600, ТШ-В-600, ТШ-Ехе-600 | 18600
Основание напольное-ТШ-800 | Основание напольное для установки ТШ-800, ТШ-В-800, ТШ-Ехе-800 | 18600
Основание напольное-ТШ-1200 | Основание напольное для установки ТШ-1200, ТШ-В-1200 | 18600
Фильтр ТШ | Фильтр для шкафов с вентилятором | 680
2.2. Козырьки
СЗК-ТШ-300 | Козырек для защиты шкафа 300 х 400 х 150 мм от солнца и атмосферных осадков. Цвет окраски уточнять в заказе: серый или красный | 1045
СЗК-ТШ-500 | Козырек для защиты шкафа 400 х 500 х 250 мм от солнца и атмосферных осадков. Цвет окраски уточнять в заказе: серый или красный | 1155
СЗК-ТШ-600 | Козырек для защиты шкафа 600 х 600 х 250 мм от солнца и атмосферных осадков. Цвет окраски уточнять в заказе: серый или красный | 1210
СЗК-ТШ-800 | Козырек для защиты шкафа 600 х 800 х 400 мм от солнца и атмосферных осадков. Цвет окраски уточнять в заказе: серый или красный | 1265
СЗК-ТШ-1200 | Козырек для защиты шкафа 600 х 1200 х 300 мм от солнца и атмосферных осадков. Цвет окраски уточнять в заказе: серый или красный | 1265
2.3. Окраска термошкафов в красный цвет RAL3000
Окраска Спектрон-ТШ-300 в цвет | Цвет: красный RAL3000. Окраска шкафов Спектрон-ТШ-300 и Спектрон-ТШ-Exe-300 | 3300
Окраска Спектрон-ТШ-500 в цвет | Цвет: красный RAL3000. Окраска шкафов Спектрон-ТШ-500 и Спектрон-ТШ-В-500 | 5500
Окраска Спектрон-ТШ-600 в цвет | Цвет: красный RAL3000. Окраска шкафов Спектрон-ТШ-600, Спектрон-ТШ-В-600 и Спектрон-ТШ-Exe-600 | 6600
Окраска Спектрон-ТШ-800 в цвет | Цвет: красный RAL3000. Окраска шкафов Спектрон-ТШ-800, Спектрон-ТШ-В-800 и Спектрон-ТШ-Exe-800 | 7700
Окраска Спектрон-ТШ-1200 в цвет | Цвет: красный RAL3000. Окраска шкафов Спектрон-ТШ-1200 и Спектрон-ТШ-В-1200 | 8800
2.4. Усиленная упаковка термошкафов для транспортировки
Упаковка Спектрон-ТШ-300 | Упаковка шкафов Спектрон-ТШ-300 и Спектрон-ТШ-Exe-300 | 1320
Упаковка Спектрон-ТШ-500 | Упаковка шкафов Спектрон-ТШ-500 и Спектрон-ТШ-В-500 | 1650
Упаковка Спектрон-ТШ-600 | Упаковка шкафов Спектрон-ТШ-600, Спектрон-ТШ-В-600 и Спектрон-ТШ-Exe-600 | 2200
Упаковка Спектрон-ТШ-800 | Упаковка шкафов Спектрон-ТШ-800, Спектрон-ТШ-В-800 и Спектрон-ТШ-Exe-800 | 3300
Упаковка Спектрон-ТШ-1200 | Упаковка шкафов Спектрон-ТШ-1200 и Спектрон-ТШ-В-1200 | 4400
2.5. Устройства грозозащиты
Спектрон ГЗ-П-12В | Устройство грозозащиты цепей питания; ном. напряжение 12В; напряжение ограничения 15В; Температурный диапазон от -50...+85°С | 2180
Спектрон ГЗ-П-24В | Устройство грозозащиты цепей питания; ном. напряжение 24В; напряжение ограничения 33В; Температурный диапазон от -50...+85°С | 2180
Спектрон ГЗ-П-220В | Устройство грозозащиты цепей питания; ном. напряжение 220В; напряжение ограничения 250В; Температурный диапазон от -50...+85°С | 1900
Спектрон ГЗ-СП-12/24В | Устройство грозозащиты для цепей питания и сигнальных цепей аналогового оборудования; ном. напряжение сигнальной цепи 6В; ном. напряжение цепи питания 12/24В; макс. рабочий ток цепи питания 1,5А; Температурный диапазон от -50...+85°С | 2035
Спектрон ГЗ-LAN | Устройство грозозащиты для портов локальной сети Ethernet 10/100 Base-TX; защищаемые пары 1-2,3-6; ном. напряжение 5В; Температурный диапазон от -50...+85°С | 3050
2.6. Кабельные вводы взрывозащищенные с маркировкой Exd / Exe
Модельный ряд кабельных вводов представлен на вкладке "Кабельные вводы"

## ВКУ
Прайс действует с 07.02.2025 года
Наименование | Описание | Розничная цена, руб. (НДС в т.ч.)
1. ВКУ
1.1. Всепогодные коммутационные узлы с обогревом Релион-ВКУ
Релион-ВКУ. Термошкафы для обеспечения круглосуточной бесперебойной работоспособности оконечного и магистрального оборудования IP-систем безопасности (видеокамер, видеорегистраторов, контроллеров и пр.), передачи информации от соседних термошкафов и передачи информации на пульт управления в любых погодных условиях. Термошкафы оборудованы набором устройств (входной автомат, блок питания, термостат обогрева, обогреватель, концевик сигнализации) для обеспечения бесперебойной работы как оборудования внутри термошкафа, так и оборудования подключаемого к термошкафу. IP66. Температурный диапазон от -60°C до +50°C. Автоматический режим включения/отключения подогрева. Напряжение питания 220 В АС. Кабельные вводы в комплекте. Дополнительно: оптический кросс для монтажа оптоволоконного кабеля, грозозащита различных напряжений, замок на дверь. (в стоимость не входят, уточнять при заказе)
Релион-ВКУ-500-12V/240W | Всепогодный коммутационный узел с обогревом для монтажа и установки оборудования, Размеры (ШхВхГ): 400 х 500 х 250 мм, для монтажа оборудования размером до 200 х 250 х 200 мм. Обогрев 150 Вт/220V. Питание ВКУ 220VАС. Блок питания 12V/240W | 46900
Релион-ВКУ-500-12V/480W | Всепогодный коммутационный узел с обогревом для монтажа и установки оборудования, Размеры (ШхВхГ): 400 х 500 х 250 мм, для монтажа оборудования размером до 200 х 250 х 200 мм. Обогрев 150 Вт/220V. Питание ВКУ 220VАС. Блок питания 12V/480W | 52400
Релион-ВКУ-500-12V/240W-РИП | Всепогодный коммутационный узел с обогревом для монтажа и установки оборудования, Размеры (ШхВхГ): 400 х 500 х 250 мм, для монтажа оборудования размером до 200 х 250 х 200 мм. Обогрев 150 Вт/220V. Питание ВКУ 220VАС. Блок питания 12V/240W. Резервный источник питания 4шт АКБ 12х7А/ч | 63400
Релион-ВКУ-500-12V/480W-РИП | Всепогодный коммутационный узел с обогревом для монтажа и установки оборудования, Размеры (ШхВхГ): 400 х 500 х 250 мм, для монтажа оборудования размером до 200 х 250 х 200 мм. Обогрев 150 Вт/220V. Питание ВКУ 220VАС. Блок питания 12V/480W. Резервный источник питания 4шт АКБ 12х7А/ч | 68900
Релион-ВКУ-500-24V/240W | Всепогодный коммутационный узел с обогревом для монтажа и установки оборудования, Размеры (ШхВхГ): 400 х 500 х 250 мм, для монтажа оборудования размером до 200 х 250 х 200 мм. Обогрев 150 Вт/220V. Питание ВКУ 220VАС. Блок питания 24V/240W | 46900
Релион-ВКУ-500-24V/480W | Всепогодный коммутационный узел с обогревом для монтажа и установки оборудования, Размеры (ШхВхГ): 400 х 500 х 250 мм, для монтажа оборудования размером до 200 х 250 х 200 мм. Обогрев 150 Вт/220V. Питание ВКУ 220VАС. Блок питания 24V/480W | 52499
Релион-ВКУ-500-24V/240W-РИП | Всепогодный коммутационный узел с обогревом для монтажа и установки оборудования, Размеры (ШхВхГ): 400 х 500 х 250 мм, для монтажа оборудования размером до 200 х 250 х 200 мм. Обогрев 150 Вт/220V. Питание ВКУ 220VАС. Блок питания 24V/240W. Резервный источник питания 4шт АКБ 12х7А/ч | 63400
Релион-ВКУ-500-24V/480W-РИП | Всепогодный коммутационный узел с обогревом для монтажа и установки оборудования, Размеры (ШхВхГ): 400 х 500 х 250 мм, для монтажа оборудования размером до 200 х 250 х 200 мм. Обогрев 150 Вт/220V. Питание ВКУ 220VАС. Блок питания 24V/480W. Резервный источник питания 4шт АКБ 12х7А/ч | 68900
Релион-ВКУ-600-12V/240W | Всепогодный коммутационный узел с обогревом для монтажа и установки оборудования, Размеры (ШхВхГ): 600 х 600 х 250 мм. для монтажа оборудования размером до 350 х 350 х 220 мм. Обогрев 200 Вт/220V. Питание ВКУ 220VАС. Блок питания 12V/240W | 57900
Релион-ВКУ-600-12V/480W | Всепогодный коммутационный узел с обогревом для монтажа и установки оборудования, Размеры (ШхВхГ): 600 х 600 х 250 мм. для монтажа оборудования размером до 350 х 350 х 220 мм. Обогрев 200 Вт/220V. Питание ВКУ 220VАС. Блок питания 12V/480W | 63400
Релион-ВКУ-600-12V/240W-РИП | Всепогодный коммутационный узел с обогревом для монтажа и установки оборудования, Размеры (ШхВхГ): 600 х 600 х 250 мм. для монтажа оборудования размером до 350 х 350 х 220 мм. Обогрев 200 Вт/220V. Питание ВКУ 220VАС. Блок питания 12V/240W. Резервный источник питания 4шт АКБ 12х7А/ч | 74400
Релион-ВКУ-600-12V/480W-РИП | Всепогодный коммутационный узел с обогревом для монтажа и установки оборудования, Размеры (ШхВхГ): 600 х 600 х 250 мм. для монтажа оборудования размером до 350 х 350 х 220 мм. Обогрев 200 Вт/220V. Питание ВКУ 220VАС. Блок питания 12V/480W. Резервный источник питания 4шт АКБ 12х7А/ч | 79900
Релион-ВКУ-600-24V/240W | Всепогодный коммутационный узел с обогревом для монтажа и установки оборудования, Размеры (ШхВхГ): 600 х 600 х 250 мм. для монтажа оборудования размером до 350 х 350 х 220 мм. Обогрев 200 Вт/220V. Питание ВКУ 220VАС. Блок питания 24V/240W | 57900
Релион-ВКУ-600-24V/480W | Всепогодный коммутационный узел с обогревом для монтажа и установки оборудования, Размеры (ШхВхГ): 600 х 600 х 250 мм. для монтажа оборудования размером до 350 х 350 х 220 мм. Обогрев 200 Вт/220V. Питание ВКУ 220VАС. Блок питания 24V/480W | 63400
Релион-ВКУ-600-24V/240W-РИП | Всепогодный коммутационный узел с обогревом для монтажа и установки оборудования, Размеры (ШхВхГ): 600 х 600 х 250 мм. для монтажа оборудования размером до 350 х 350 х 220 мм. Обогрев 200 Вт/220V. Питание ВКУ 220VАС. Блок питания 24V/240W. Резервный источник питания 4шт АКБ 12х7А/ч | 74400
Релион-ВКУ-600-24V/480W-РИП | Всепогодный коммутационный узел с обогревом для монтажа и установки оборудования, Размеры (ШхВхГ): 600 х 600 х 250 мм. для монтажа оборудования размером до 350 х 350 х 220 мм. Обогрев 200 Вт/220V. Питание ВКУ 220VАС. Блок питания 24V/480W. Резервный источник питания 4шт АКБ 12х7А/ч | 79900
1.2. Всепогодные коммутационные узлы с обогревом и вентиляцией Релион-ВКУ-В
Релион-ВКУ-В. Термошкафы для обеспечения круглосуточной бесперебойной работоспособности оконечного и магистрального оборудования IP-систем безопасности (видеокамер, видеорегистраторов, контроллеров и пр.), передачи информации от соседних термошкафов и передачи информации на пульт управления в любых погодных условиях. Термошкафы оборудованы набором устройств (входной автомат, блок питания, блок контроля температуры, обогреватель, вентилятор, концевик сигнализации) для обеспечения бесперебойной работы как оборудования внутри термошкафа, так и оборудования подключаемого к термошкафу. IP66. Температурный диапазон от -40°C до +60°C. Автоматический режим включения/отключения подогрева и вентиляции. Напряжение питания 220 В АС. Кабельные вводы в комплекте. Дополнительно: оптический кросс для монтажа оптоволоконного кабеля до 32ОВ, грозозащита различных напряжений, замок на дверь.(в стоимость не входят, уточнять при заказе)
Релион-ВКУ-500-В-12V/240W | Всепогодный коммутационный узел с обогревом и вентиляцией для монтажа и установки оборудования, Размеры (ШхВхГ): 400 х 500 х 250 мм, для монтажа оборудования размером до 200 х 250 х 200 мм. Обогрев 150 Вт/220V. Питание ВКУ 220VАС. Блок питания 12V/240W | 49100
Релион-ВКУ-500-В-12V/480W | Всепогодный коммутационный узел с обогревом и вентиляцией для монтажа и установки оборудования, Размеры (ШхВхГ): 400 х 500 х 250 мм, для монтажа оборудования размером до 200 х 250 х 200 мм. Обогрев 150 Вт/220V. Питание ВКУ 220VАС. Блок питания 12V/480W | 54600
Релион-ВКУ-500-В-12V/240W-РИП | Всепогодный коммутационный узел с обогревом и вентиляцией для монтажа и установки оборудования, Размеры (ШхВхГ): 400 х 500 х 250 мм, для монтажа оборудования размером до 200 х 250 х 200 мм. Обогрев 150 Вт/220V. Питание ВКУ 220VАС. Блок питания 12V/240W. Резервный источник питания 4шт АКБ 12х7А/ч | 65600
Релион-ВКУ-500-В-12V/480W-РИП | Всепогодный коммутационный узел с обогревом и вентиляцией для монтажа и установки оборудования, Размеры (ШхВхГ): 400 х 500 х 250 мм, для монтажа оборудования размером до 200 х 250 х 200 мм. Обогрев 150 Вт/220V. Питание ВКУ 220VАС. Блок питания 12V/480W. Резервный источник питания 4шт АКБ 12х7А/ч | 71100
Релион-ВКУ-500-В-24V/240W | Всепогодный коммутационный узел с обогревом и вентиляцией для монтажа и установки оборудования, Размеры (ШхВхГ): 400 х 500 х 250 мм, для монтажа оборудования размером до 200 х 250 х 200 мм. Обогрев 150 Вт/220V. Питание ВКУ 220VАС. Блок питания 24V/240W | 49100
Релион-ВКУ-500-В-24V/480W | Всепогодный коммутационный узел с обогревом и вентиляцией для монтажа и установки оборудования, Размеры (ШхВхГ): 400 х 500 х 250 мм, для монтажа оборудования размером до 200 х 250 х 200 мм. Обогрев 150 Вт/220V. Питание ВКУ 220VАС. Блок питания 24V/480W | 54600
Релион-ВКУ-500-В-24V/240W-РИП | Всепогодный коммутационный узел с обогревом и вентиляцией для монтажа и установки оборудования, Размеры (ШхВхГ): 400 х 500 х 250 мм, для монтажа оборудования размером до 200 х 250 х 200 мм. Обогрев 150 Вт/220V. Питание ВКУ 220VАС. Блок питания 24V/240W. Резервный источник питания 4шт АКБ 12х7А/ч | 65500
Релион-ВКУ-500-В-24V/480W-РИП | Всепогодный коммутационный узел с обогревом и вентиляцией для монтажа и установки оборудования, Размеры (ШхВхГ): 400 х 500 х 250 мм, для монтажа оборудования размером до 200 х 250 х 200 мм. Обогрев 150 Вт/220V. Питание ВКУ 220VАС. Блок питания 24V/480W. Резервный источник питания 4шт АКБ 12х7А/ч | 71700
Релион-ВКУ-600-В-12V/240W | Всепогодный коммутационный узел с обогревом и вентиляцией для монтажа и установки оборудования, Размеры (ШхВхГ): 600 х 600 х 250 мм. для монтажа оборудования размером до 350 х 350 х 220 мм. Обогрев 200 Вт/220V. Питание ВКУ 220VАС. Блок питания 12V/240W | 60100
Релион-ВКУ-600-В-12V/480W | Всепогодный коммутационный узел с обогревом и вентиляцией для монтажа и установки оборудования, Размеры (ШхВхГ): 600 х 600 х 250 мм. для монтажа оборудования размером до 350 х 350 х 220 мм. Обогрев 200 Вт/220V. Питание ВКУ 220VАС. Блок питания12V/480W | 65600
Релион-ВКУ-600-В-12V/240W-РИП | Всепогодный коммутационный узел с обогревом и вентиляцией для монтажа и установки оборудования, Размеры (ШхВхГ): 600 х 600 х 250 мм. для монтажа оборудования размером до 350 х 350 х 220 мм. Обогрев 200 Вт/220V. Питание ВКУ 220VАС. Блок питания 12V/240W. Резервный источник питания 4шт АКБ 12х7А/ч | 76600
Релион-ВКУ-600-В-12V/480W-РИП | Всепогодный коммутационный узел с обогревом и вентиляцией для монтажа и установки оборудования, Размеры (ШхВхГ): 600 х 600 х 250 мм. для монтажа оборудования размером до 350 х 350 х 220 мм. Обогрев 200 Вт/220V. Питание ВКУ 220VАС. Блок питания 12V/480W. Резервный источник питания 4шт АКБ 12х7А/ч | 82100
Релион-ВКУ-600-В-24V/240W | Всепогодный коммутационный узел с обогревом и вентиляцией для монтажа и установки оборудования, Размеры (ШхВхГ): 600 х 600 х 250 мм. для монтажа оборудования размером до 350 х 350 х 220 мм. Обогрев 200 Вт/220V. Питание ВКУ 220VАС. Блок питания 24V/240W | 60100
Релион-ВКУ-600-В-24V/480W | Всепогодный коммутационный узел с обогревом и вентиляцией для монтажа и установки оборудования, Размеры (ШхВхГ): 600 х 600 х 250 мм. для монтажа оборудования размером до 350 х 350 х 220 мм. Обогрев 200 Вт/220V. Питание ВКУ 220VАС. Блок питания 24V/480W | 65600
Релион-ВКУ-600-В-24V/240W-РИП | Всепогодный коммутационный узел с обогревом и вентиляцией для монтажа и установки оборудования, Размеры (ШхВхГ): 600 х 600 х 250 мм. для монтажа оборудования размером до 350 х 350 х 220 мм. Обогрев 200 Вт/220V. Питание ВКУ 220VАС. Блок питания 24V/240W. Резервный источник питания 4шт АКБ 12х7А/ч | 76600
Релион-ВКУ-600-В-24V/480W-РИП | Всепогодный коммутационный узел с обогревом и вентиляцией для монтажа и установки оборудования, Размеры (ШхВхГ): 600 х 600 х 250 мм. для монтажа оборудования размером до 350 х 350 х 220 мм. Обогрев 200 Вт/220V. Питание ВКУ 220VАС. Блок питания 24V/480W. Резервный источник питания 4шт АКБ 12х7А/ч | 82100
2. ДОПОЛНИТЕЛЬНОЕ ОБОРУДОВАНИЕ
2.1 Дополнительные аксессуары к шкафам
Замок ТШ | Замок из оцинкованной стали для запирания дверцы стального шкафа | 2025
Крепление ТШ на стену | Комплект крепления шкафов ТШ на стену | 990
Крепление ТШ на опору | Комплект кронштейнов для крепления ТШ на круглые опоры диаметром от 100 до 300 мм, или квадратные от 100 до 250 мм | 7340
Основание напольное-ТШ-500 | Основание напольное для установки ТШ-500, ТШ-В-500 | 15940
Основание напольное-ТШ-600 | Основание напольное для установки ТШ-600, ТШ-В-600, ТШ-Ехе-600 | 18600
Фильтр ТШ | Фильтр для шкафов с вентилятором | 680
2.2 Козырьки
СЗК-ТШ-500 | Козырек для защиты шкафа 400 х 500 х 250 мм от солнца и атмосферных осадков. Цвет окраски уточнять в заказе: серый или красный | 1155
СЗК-ТШ-600 | Козырек для защиты шкафа 600 х 600 х 250 мм от солнца и атмосферных осадков. Цвет окраски уточнять в заказе: серый или красный | 1210
2.3. Упаковка термошкафов для транспортировки
Упаковка Спектрон-ТШ-500 | Упаковка шкафов Спектрон-ТШ-500 и Спектрон-ТШ-В-500 | 1650
Упаковка Спектрон-ТШ-600 | Упаковка шкафов Спектрон-ТШ-600, Спектрон-ТШ-В-600 и Спектрон-ТШ-Exe-600 | 2200
2.4. Устройства грозозащиты
Спектрон ГЗ-П-12В | Устройство грозозащиты цепей питания; ном. напряжение 12В; напряжение ограничения 15В; Температурный диапазон от -50...+85°С | 2180
Спектрон ГЗ-П-24В | Устройство грозозащиты цепей питания; ном. напряжение 24В; напряжение ограничения 33В; Температурный диапазон от -50...+85°С | 2180
Спектрон ГЗ-П-220В | Устройство грозозащиты цепей питания; ном. напряжение 220В; напряжение ограничения 250В; Температурный диапазон от -50...+85°С | 1900
Спектрон ГЗ-СП-12/24В | Устройство грозозащиты для цепей питания и сигнальных цепей аналогового оборудования; ном. напряжение сигнальной цепи 6В; ном. напряжение цепи питания 12/24В; макс. рабочий ток цепи питания 1,5А; Температурный диапазон от -50...+85°С | 2035
Спектрон ГЗ-LAN | Устройство грозозащиты для портов локальной сети Ethernet 10/100 Base-TX; защищаемые пары 1-2,3-6; ном. напряжение 5В; Температурный диапазон от -50...+85°С | 3050
Спектрон ГЗ-LAN-PoE | Устройство грозозащиты для портов локальной сети Ethernet 10/100/1000 Base-TX, с питанием PoE; защищаемые пары 1-2,4-5,3-6,7-8; ном. напряжение 50В. Пластиковый корпус IP20, установка на DIN-рейку. Температурный диапазон от -50...+85°С | 3590
2.5. Кабельные вводы
Модельный ряд кабельных вводов представлен на вкладке "Кабельные вводы"

## Прожекторы
Прайс действует с 07.02.2025 года
Наименование | Описание | Розничная цена, руб. (НДС в т.ч.)
ПРОЖЕКТОРЫ РЕЛИОН
1. ИНФРАКРАСНЫЕ ВЗРЫВОЗАЩИЩЕННЫЕ ПРОЖЕКТОРЫ
Релион-ТКВ-300-ИК. Прожектор для взрывоопасных зон классов "1" и "2". Напряжение питания 12...36 VDC. Потребляемая мощность 6Вт. Ток потребления не более 0,5А. Степень защиты оболочкой IP66/IP68. Длина волны излучаемого света 850нм. Дальность ИК подсветки (м)/угол освещения (град): базовая - 60м/60°; опционально - 15м/90° или 100м/10°. Температурный диапазон -60...+60°С. Козырек и кабельные вводы в стоимость не входят. При заказе указывать тип кабельных вводов. При заказе указывать дальность ИК подсветки.
Релион-ТКВ-300-А-ИК | Корпус из алюминиевого сплава. Маркировка взрывозащиты 1Ex db IIC T6 Gb/ Ex tb IIIC T85°C Db | 30705
Релион-ТКВ-300-Н-ИК | Корпус из нержавеющей стали. Маркировка взрывозащиты РВ Ex db I Mb / 1Ех db IIC Т6 Gb/ Ex tb IIIC T85°C Db | 54200
Релион-ТКВ-300-М-ИК | Корпус из оцинкованной стали. Маркировка взрывозащиты РВ Ex db I Mb / 1Ех db IIC Т6 Gb/ Ex tb IIIC T85°C Db | 41468
2. СВЕТОДИОДНЫЕ ВЗРЫВОЗАЩИЩЕННЫЕ ПРОЖЕКТОРЫ
Релион-ТКВ-300-СД Прожектор светодиодный белого свечения для взрывоопасных зон классов "1" и "2". Напряжение питания 12...36 VDC. Потребляемая мощность 6Вт. Ток потребления не более 0,5А. Степень защиты оболочкой IP66/IP68. Температурный диапазон -60...+60°С. Козырек и кабельные вводы в стоимость не входят. При заказе указывать тип кабельных вводов.
Релион-ТКВ-300-А-СД | Корпус из алюминиевого сплава. Маркировка взрывозащиты 1Ex db IIC T6 Gb/ Ex tb IIIC T85°C Db | 30705
Релион-ТКВ-300-Н-СД | Корпус из нержавеющей стали. Маркировка взрывозащиты РВ Ex db I Mb / 1Ех db IIC Т6 Gb/ Ex tb IIIC T85°C Db | 54200
Релион-ТКВ-300-М-СД | Корпус из оцинкованной стали. Маркировка взрывозащиты РВ Ex db I Mb / 1Ех db IIC Т6 Gb/ Ex tb IIIC T85°C Db | 41468
ДОПОЛНИТЕЛЬНОЕ ОБОРУДОВАНИЕ
3. КРЕПЕЖНЫЕ УСТРОЙСТВА
Релион-К-06-М | Кронштейн крепления на столб для оборудования в корпусах из оцинкованной стали и алюминиевого сплава. Предназначен для надежного крепления на столбы или опоры диаметром от 100 до 300 мм термокожухов и видеокамер Релион | 3960
Релион-К-06-Н | Кронштейн крепления на столб для оборудования в корпусах из нержавеющей стали. Предназначен для надежного крепления на столбы или опоры диаметром от 100 до 300 мм термокожухов и видеокамер Релион | 6600
Релион-АУ-М | Адаптер угловой для оборудования в корпусах из оцинкованной стали и алюминиевого сплава. Предназначен для надежного крепления термокожухов и видеокамер Релион на внешние углы | 2500
Релион-АУ-Н | Адаптер угловой для оборудования в корпусах из нержавеющей стали. Предназначен для надежного крепления термокожухов и видеокамер Релион на внешние углы | 4500
Релион-СК - М | Страховочное кольцо из оцинкованной стали предназначено для дополнительного страховочного крепления видеокамер Релион-Exd-А/Н-50 и Релион-Exd-А/М/Н-100 во время монтажа и эксплуатации. Комплектация: трос, карабин-2шт. | 4400
Релион-СК - Н | Страховочное кольцо из нержавеющей стали предназначено для дополнительного страховочного крепления видеокамер Релион-Exd-А/Н-50 и Релион-Exd-А/М/Н-100 во время монтажа и эксплуатации. Комплектация: трос, карабин-2шт. | 6600
Релион-СК - М исп. 01 | Страховочное кольцо из оцинкованной стали предназначено для дополнительного страховочного крепления термокожухов Релион-ТКВ-200/300/400 (всех модификаций и исполнений) и видеокамер серии Релион-200/300 (всех модификаций и исполнений) во время монтажа и эксплуатации. Цепь в комплекте. | 4400
Релион-СК - Н исп. 01 | Страховочное кольцо из нержавеющей стали предназначено для дополнительного страховочного крепления термокожухов Релион-ТКВ-200/300/400 (всех модификаций и исполнений) и видеокамер серии Релион-200/300 (всех модификаций и исполнений) во время монтажа и эксплуатации. Цепь в комплекте. | 6600
4. КАБЕЛЬНЫЕ ВВОДЫ
Модельный ряд кабельных вводов представлен на вкладке "Кабельные вводы"

## Мониторы
Прайс действует с 07.02.2025 года | Приложение №1 к Договору № 02/21 от 11 января 2021 г | Приложение №1 к Договору № 02/21 от 11 января 2021 г
Наименование | Описание | Розничная цена, руб. (НДС в т.ч.)
1. ВЗРЫВОЗАЩИЩЕННЫЕ ВИДЕОМОНИТОРЫ ИЗ НЕРЖАВЕЮЩЕЙ СТАЛИ
Релион-МР-Exm-Н-21. Взрывозащищенные видеомониторы из нержавеющей стали. Маркировка взрывозащиты РВ Ех eb [ib] mb I Mb X / 1Ex eb [ib] mb IIC T6 Gb X / Ex [ib] mb IIIC T85°C Db X. IP66/IP68. Диагональ экрана 21 дюйм, разрешение 1920х1080.
Релион-МР-Exm-Н-21 исп. 01 | Аналоговый вход формата AHD, HDCVI или HDTVI. Тип формата уточнить при заказе. Напряжение питания 24-60V DC/AC. Температурный диапазон от +1 до +55°C | 191664
Релион-МР-Exm-Н-21 исп. 04 | Аналоговый вход формата AHD, HDCVI или HDTVI. Тип формата уточнить при заказе. Напряжение питания 24-36V DC/AC. Температурный диапазон от -65 до +55°C | 199650
Релион-МР-Exm-Н-21 исп. 02 | Цифровой интерфейс HDMI вынесен по кабелю UTP к передатчику. Напряжение питания передатчика 220V AC. Напряжение питания 24-60V DC/AC.Температурный диапазон от +1 до +55°C | 207636
Релион-МР-Exm-Н-21 исп. 03 | Аналоговый интерфейс VGA вынесен по кабелю UTP к передатчику. Напряжение питания передатчика 220V AC. Напряжение питания 24-60V DC/AC.Температурный диапазон от +1 до +55°C | 207636
Релион-МР-Exm-Н-21 исп. 05 | Цифровой интерфейс HDMI вынесен по кабелю UTP к передатчику. Напряжение питания передатчика 220V AC. Напряжение питания 24-36V DC/AC. Температурный диапазон от -65 до +55°C | 215622
Релион-МР-Exm-Н-21 исп. 06 | Аналоговый интерфейс VGA вынесен по кабелю UTP к передатчику. Напряжение питания передатчика 220V AC. Напряжение питания 24-36V DC/AC. Температурный диапазон от -65 до +55°C | 215622
Релион-МР-Exm-Н-24. Взрывозащищенные видеомониторы из нержавеющей стали. Маркировка взрывозащиты РВ Ех eb [ib] mb I Mb X / 1Ex eb [ib] mb IIC T6 Gb X / Ex [ib] mb IIIC T85°C Db X. IP66/IP68. Диагональ экрана 24 дюйма, разрешение 1920х1080.
Релион-МР-Exm-Н-24 исп. 01 | Аналоговый вход формата AHD, HDCVI или HDTVI. Тип формата уточнить при заказе. Напряжение питания 24-60V DC/AC. Температурный диапазон от +1 до +55°C | 207636
Релион-МР-Exm-Н-24 исп. 04 | Аналоговый вход формата AHD, HDCVI или HDTVI. Тип формата уточнить при заказе. Напряжение питания 24-36V DC/AC. Температурный диапазон от -65 до +55°C | 215622
Релион-МР-Exm-Н-24 исп. 02 | Цифровой интерфейс HDMI вынесен по кабелю UTP к передатчику. Напряжение питания передатчика 220V AC. Напряжение питания 24-60V DC/AC. Температурный диапазон от +1 до +55°C | 223608
Релион-МР-Exm-Н-24 исп. 03 | Аналоговый интерфейс VGA вынесен по кабелю UTP к передатчику. Напряжение питания передатчика 220V AC. Напряжение питания 24-60V DC/AC. Температурный диапазон от +1 до +55°C | 223608
Релион-МР-Exm-Н-24 исп. 05 | Цифровой интерфейс HDMI вынесен по кабелю UTP к передатчику. Напряжение питания передатчика 220V AC. Напряжение питания 24-36V DC/AC. Температурный диапазон от -65 до +55°C | 231594
Релион-МР-Exm-Н-24 исп. 06 | Аналоговый интерфейс VGA вынесен по кабелю UTP к передатчику. Напряжение питания передатчика 220V AC. Напряжение питания 24-36V DC/AC. Температурный диапазон от -65 до +55°C | 231594
2. ВЗРЫВОЗАЩИЩЕННЫЕ ВИДЕОМОНИТОРЫ ИЗ ОЦИНКОВАННОЙ СТАЛИ
Релион-МР-Exm-М-21. Взрывозащищенные видеомониторы из оцинкованной стали. Маркировка взрывозащиты РВ Ех eb [ib] mb I Mb X / 1Ex eb [ib] mb IIC T6 Gb X / Ex [ib] mb IIIC T85°C Db X. IP66/IP68. Диагональ экрана 21 дюйм, разрешение 1920х1080.
Релион-МР-Exm-М-21 исп. 01 | Аналоговый вход формата AHD, HDCVI или HDTVI. Тип формата уточнить при заказе. Напряжение питания 24-60V DC/AC. Температурный диапазон от +1 до +55°C | 175692
Релион-МР-Exm-М-21 исп. 04 | Аналоговый вход формата AHD, HDCVI или HDTVI. Тип формата уточнить при заказе. Напряжение питания 24-36V DC/AC. Температурный диапазон от -65 до +55°C | 183678
Релион-МР-Exm-М-21 исп. 02 | Цифровой интерфейс HDMI вынесен по кабелю UTP к передатчику. Напряжение питания передатчика 220V AC. Напряжение питания 24-60V DC/AC. Температурный диапазон от +1 до +55°C | 191664
Релион-МР-Exm-М-21 исп. 03 | Аналоговый интерфейс VGA вынесен по кабелю UTP к передатчику. Напряжение питания передатчика 220V AC. Напряжение питания 24-60V DC/AC. Температурный диапазон от +1 до +55°C | 191664
Релион-МР-Exm-М-21 исп. 05 | Цифровой интерфейс HDMI вынесен по кабелю UTP к передатчику. Напряжение питания передатчика 220V AC. Напряжение питания 24-36V DC/AC. Температурный диапазон от -65 до +55°C | 199650
Релион-МР-Exm-М-21 исп. 06 | Аналоговый интерфейс VGA вынесен по кабелю UTP к передатчику. Напряжение питания передатчика 220V AC. Напряжение питания 24-36V DC/AC. Температурный диапазон от -65 до +55°C | 199650
Релион-МР-Exm-М-4. Взрывозащищенные видеомониторы из оцинкованной стали. Маркировка взрывозащиты РВ Ех eb [ib] mb I Mb X / 1Ex eb [ib] mb IIC T6 Gb X / Ex [ib] mb IIIC T85°C Db X. IP66/IP68. Диагональ экрана 24 дюйма, разрешение 1920х1080.
Релион-МР-Exm-М-24 исп. 01 | Аналоговый вход формата AHD, HDCVI или HDTVI. Тип формата уточнить при заказе. Напряжение питания 24-60V DC/AC. Температурный диапазон от +1 до +55°C | 191664
Релион-МР-Exm-М-24 исп. 04 | Аналоговый вход формата AHD, HDCVI или HDTVI. Тип формата уточнить при заказе. Напряжение питания 24-36V DC/AC. Температурный диапазон от -65 до +55°C | 199650
Релион-МР-Exm-М-24 исп. 02 | Цифровой интерфейс HDMI вынесен по кабелю UTP к передатчику. Напряжение питания передатчика 220V AC. Напряжение питания 24-60V DC/AC. Температурный диапазон от +1 до +55°C | 207636
Релион-МР-Exm-М-24 исп. 03 | Аналоговый интерфейс VGA вынесен по кабелю UTP к передатчику. Напряжение питания передатчика 220V AC. Напряжение питания 24-60V DC/AC. Температурный диапазон от +1 до +55°C | 207636
Релион-МР-Exm-М-24 исп. 05 | Цифровой интерфейс HDMI вынесен по кабелю UTP к передатчику. Напряжение питания передатчика 220V AC. Напряжение питания 24-36V DC/AC. Температурный диапазон от -65 до +55°C | 215622
Релион-МР-Exm-М-24 исп. 06 | Аналоговый интерфейс VGA вынесен по кабелю UTP к передатчику. Напряжение питания передатчика 220V AC. Напряжение питания 24-36V DC/AC. Температурный диапазон от -65 до +55°C | 215622
3. ВЗРЫВОЗАЩИЩЕННЫЕ ВИДЕОПРОСМОТРОВЫЕ УСТРОЙСТВА ИЗ НЕРЖАВЕЮЩЕЙ СТАЛИ
Релион-ВПУ-Exm-Н-21. Взрывозащищенные видеопросмотровые устройства из нержавеющей стали. Маркировка взрывозащиты РВ Ех eb [ib] mb I Mb X / 1Ex eb [ib] mb IIC T6 Gb X / Ex [ib] mb IIIC T85°C Db X. IP66/IP68. Диагональ экрана 21 дюйм, разрешение 1920х1080. Интерфейс видеосигнала и управления USB вынесены по кабелю UTP к передатчику. Напряжение питания передатчика 220V AC. Возможность подключения пульта управления.
Релион-ВПУ-Exm-Н-21 исп. 02 | Цифровой интерфейс HDMI. Напряжение питания 24-60V DC/AC. Температурный диапазон от +1 до +55°C | 255552
Релион-ВПУ-Exm-Н-21 исп. 03 | Аналоговый интерфейс VGA. Напряжение питания 24-60V DC/AC. Температурный диапазон от +1 до +55°C | 255552
Релион-ВПУ-Exm-Н-21 исп. 05 | Цифровой интерфейс HDMI. Напряжение питания 24-36V DC/AC. Температурный диапазон от -65 до +55°C | 263538
Релион-ВПУ-Exm-Н-21 исп. 06 | Аналоговый интерфейс VGA. Напряжение питания 24-36V DC/AC. Температурный диапазон от -65 до +55°C | 263538
Релион-ВПУ-Exm-Н-24. Взрывозащищенные видеопросмотровые устройства из нержавеющей стали. Маркировка взрывозащиты РВ Ех eb [ib] mb I Mb X / 1Ex eb [ib] mb IIC T6 Gb X / Ex [ib] mb IIIC T85°C Db X. IP66/IP68. Диагональ экрана 24 дюйма, разрешение 1920х1080. Интерфейс видеосигнала и управления USB вынесены по кабелю UTP к передатчику. Напряжение питания передатчика 220V AC. Возможность подключения пульта управления.
Релион-ВПУ-Exm-Н-24 исп. 02 | Цифровой интерфейс HDMI. Напряжение питания 24-60V DC/AC. Температурный диапазон от +1 до +55°C | 263538
Релион-ВПУ-Exm-Н-24 исп. 03 | Аналоговый интерфейс VGA. Напряжение питания 24-60V DC/AC. Температурный диапазон от +1 до +55°C | 263538
Релион-ВПУ-Exm-Н-24 исп. 05 | Цифровой интерфейс HDMI. Напряжение питания 24-36V DC/AC. Температурный диапазон от -65 до +55°C | 271524
Релион-ВПУ-Exm-Н-24 исп. 06 | Аналоговый интерфейс VGA. Напряжение питания 24-36V DC/AC. Температурный диапазон от -65 до +55°C | 271524
4. ВЗРЫВОЗАЩИЩЕННЫЕ ВИДЕОПРОСМОТРОВЫЕ УСТРОЙСТВА ИЗ ОЦИНКОВАННОЙ СТАЛИ
Релион-ВПУ-Exm-М-21. Взрывозащищенные видеопросмотровые устройства из оцинкованной стали. Маркировка взрывозащиты РВ Ех eb [ib] mb I Mb X / 1Ex eb [ib] mb IIC T6 Gb X / Ex [ib] mb IIIC T85°C Db X. IP66/IP68. Диагональ экрана 21 дюйм, разрешение 1920х1080. Интерфейс видеосигнала и управления USB вынесены по кабелю UTP к передатчику. Напряжение питания передатчика 220V AC. Возможность подключения пульта управления.
Релион-ВПУ-Exm-М-21 исп. 02 | Цифровой интерфейс HDMI. Напряжение питания 24-60V DC/AC. Температурный диапазон от +1 до +55°C | 239580
Релион-ВПУ-Exm-М-21 исп. 03 | Аналоговый интерфейс VGA. Напряжение питания 24-60V DC/AC. Температурный диапазон от +1 до +55°C | 239580
Релион-ВПУ-Exm-М-21 исп. 05 | Цифровой интерфейс HDMI. Напряжение питания 24-36V DC/AC. Температурный диапазон от -65 до +55°C | 247566
Релион-ВПУ-Exm-М-21 исп. 06 | Аналоговый интерфейс VGA. Напряжение питания 24-36V DC/AC. Температурный диапазон от -65 до +55°C | 247566
Релион-ВПУ-Exm-М-24. Взрывозащищенные видеопросмотровые устройства из оцинкованной стали. Маркировка взрывозащиты РВ Ех eb [ib] mb I Mb X / 1Ex eb [ib] mb IIC T6 Gb X / Ex [ib] mb IIIC T85°C Db X. IP66/IP68. Диагональ экрана 24 дюйма, разрешение 1920х1080. Интерфейс видеосигнала и управления USB вынесены по кабелю UTP к передатчику. Напряжение питания передатчика 220V AC. Возможность подключения пульта управления.
Релион-ВПУ-Exm-М-24 исп. 02 | Цифровой интерфейс HDMI. Напряжение питания 24-60V DC/AC. Температурный диапазон от +1 до +55°C | 247566
Релион-ВПУ-Exm-М-24 исп. 03 | Аналоговый интерфейс VGA. Напряжение питания 24-60V DC/AC. Температурный диапазон от +1 до +55°C | 247566
Релион-ВПУ-Exm-М-24 исп. 05 | Цифровой интерфейс HDM. Напряжение питания 24-36V DC/AC. Температурный диапазон от -65 до +55°C | 255552
Релион-ВПУ-Exm-М-24 исп. 06 | Аналоговый интерфейс VGA. Напряжение питания 24-36V DC/AC. Температурный диапазон от -65 до +55°C | 255552
5. ДОПОЛНИТЕЛЬНОЕ ОБОРУДОВАНИЕ
Релион-ВПУ-П-М | Пульт управления взрывозащищенный выносной с кабелем. Корпус - оцинкованная сталь. Маркировка взрывозащиты РВ Ех ib I Mb X / 1Ex ib IIC T6 Gb X / Ex ib IIIC T85°С Db X | 72600
Релион-ВПУ-П-Н | Пульт управления взрывозащищенный выносной с кабелем. Корпус - нержавеющая сталь. Маркировка взрывозащиты РВ Ех ib I Mb X / 1Ex ib IIC T6 Gb X / Ex ib IIIC T85°С Db X | 101640
Релион-ВПУ-К-М | Кронштейн настенный для крепления и регулировки наклона видеомонитора. Корпус - оцинкованная сталь | 10890
Релион-ВПУ-К-Н | Кронштейн настенный для крепления и регулировки наклона видеомонитора. Корпус - нержавеющая сталь | 14520
6. УСТРОЙСТВА ГРОЗОЗАЩИТЫ
Спектрон ГЗ-П-12В | Устройство грозозащиты цепей питания: ном. напряжение 12В, напряжение ограничения 15В. Пластиковый корпус IP20, установка на DIN-рейку. Температурный диапазон от -50...+85°С | 2180
Спектрон ГЗ-П-24В | Устройство грозозащиты цепей питания: ном. напряжение 24В, напряжение ограничения 33В. Пластиковый корпус IP20, установка на DIN-рейку. Температурный диапазон от -50...+85°С | 2180
Спектрон ГЗ-П-220В | Устройство грозозащиты цепей питания: ном. напряжение 220В, напряжение ограничения 250В. Пластиковый корпус IP20, установка на DIN-рейку. Температурный диапазон от -50...+85°С | 1900
Спектрон-ГЗ-СП-12/24В | Устройство грозозащиты для цепей питания и сигнальных цепей аналогового оборудования: ном. напряжение сигнальной цепи 6В, ном. напряжение цепи питания 12/24В, макс. рабочий ток цепи питания 1,5А. Пластиковый корпус IP20, установка на DIN-рейку. Температурный диапазон от -50...+85°С | 2035
Спектрон ГЗ-LAN | Устройство грозозащиты для портов локальной сети Ethernet 10/100 Base-TX: защищаемые пары 1-2,3-6, ном. напряжение 5В. Пластиковый корпус IP20, установка на DIN-рейку. Температурный диапазон от -50...+85°С | 3050
Спектрон ГЗ-LAN-PoE | Устройство грозозащиты для портов локальной сети Ethernet 10/100/1000 Base-TX, с питанием PoE; защищаемые пары 1-2,4-5,3-6,7-8; ном. напряжение 50В. Пластиковый корпус IP20, установка на DIN-рейку. Температурный диапазон от -50...+85°С | 3590
7. КАБЕЛЬНЫЕ ВВОДЫ
Модельный ряд кабельных вводов представлен на вкладке "Кабельные вводы"

## Кабельные вводы
Прайс действует с 07.02.2025 года
Наименование | Описание | Розничная цена, руб. (НДС в т.ч.)
1. КАБЕЛЬНЫЕ ВВОДЫ ВЗРЫВОЗАЩИЩЕННЫЕ С МАРКИРОВКОЙ EXD ИЗ ОЦИНКОВАННОЙ СТАЛИ
1.1. Кабельные вводы из оцинкованной стали. Маркировка взрывозащиты РВ Ех d I Mb / 1Ex d IIC Gb / Ex tb IIIC Db или 1 Ex e IIC Gb
Кабельные вводы из оцинкованной стали с одинарным уплотнением для монтажа бронированного кабеля с метрической резьбой.
КВБ-12/8-М | кабельный ввод для бронированного кабеля с одинарным уплотнением внутренней оболочки кабеля резьбой М20х1,5 мм, внешним диаметром кабеля D=8-12мм, и проходным диаметром кабеля d=4-8 мм | 950
КВБ-15/10-М | кабельный ввод для бронированного кабеля с одинарным уплотнением внутренней оболочки кабеля резьбой М20х1,5 мм, внешним диаметром кабеля D=11-15 мм и проходным диаметром кабеля d=6-10 мм | 950
КВБ-18/12-М | кабельный ввод для бронированного кабеля с одинарным уплотнением внутренней оболочки кабеля резьбой М20х1,5 мм, внешним диаметром кабеля D=14-18 мм и проходным диаметром кабеля d=8-12 мм | 950
КВБ-20/14-М | кабельный ввод для бронированного кабеля с одинарным уплотнением внутренней оболочки кабеля резьбой М20х1,5 мм, внешним диаметром кабеля D=13-20 мм и проходным диаметром кабеля d=7-14 мм | 950
КВБ-22/12-М-25х1,5 | кабельный ввод для бронированного кабеля с одинарным уплотнением внутренней оболочки кабеля резьбой М25х1,5 мм, внешним диаметром кабеля D=18-22 мм и проходным диаметром кабеля d=8-12 мм | 1600
КВБ-25/16-М-25х1,5 | кабельный ввод для бронированного кабеля с одинарным уплотнением внутренней оболочки кабеля резьбой М25х1,5 мм, внешним диаметром кабеля D=21-25 мм и проходным диаметром кабеля d=12-16 мм | 1600
КВБ-26/20-М-25х1,5 | кабельный ввод для бронированного кабеля с одинарным уплотнением внутренней оболочки кабеля резьбой М25х1,5 мм, внешним диаметром кабеля D=19.90-26.20 мм и проходным диаметром кабеля d=11.30-19.90 мм | 1600
КВБ-34/24-М-32х1,5 | кабельный ввод для бронированного кабеля с одинарным уплотнением внутренней оболочки кабеля резьбой М32х1,5 мм, внешним диаметром кабеля D=24-34 мм и проходным диаметром кабеля d=17-24 мм | 2200
КВБ-40/32-М-40х1,5 | кабельный ввод для бронированного кабеля с одинарным уплотнением внутренней оболочки кабеля резьбой М40х1,5 мм, внешним диаметром кабеля D=28-40 мм и проходным диаметром кабеля d=24-32 мм | 2800
Кабельные вводы из оцинкованной стали с двойным уплотнением по наружной и поясной изоляции для монтажа бронированного кабеля с метрической резьбой.
КВБ-12/8-2У-М | кабельный ввод для бронированного кабеля с двойным уплотнением , резьбой М20х1,5 мм, внешним диаметром кабеля D=8-12мм, и проходным диаметром кабеля d=4-8 мм | 1240
КВБ-15/10-2У-М | кабельный ввод для бронированного кабеля с двойным уплотнением , резьбой М20х1,5 мм, внешним диаметром кабеля D=11-15 мм и проходным диаметром кабеля d=6-10 мм | 1240
КВБ-18/12-2У-М | кабельный ввод для бронированного кабеля с двойным уплотнением , резьбой М20х1,5 мм, внешним диаметром кабеля D=14-18 мм и проходным диаметром кабеля d=8-12 мм | 1240
КВБ-20/14-2У-М | кабельный ввод для бронированного кабеля с двойным уплотнением , резьбой М20х1,5 мм, внешним диаметром кабеля D=13-20 мм и проходным диаметром кабеля d=7-14 мм | 1240
КВБ-22/12-2У-М-25х1,5 | кабельный ввод для бронированного кабеля с двойным уплотнением , резьбой М25х1,5 мм, внешним диаметром кабеля D=18-22 мм и проходным диаметром кабеля d=8-12 мм | 1900
КВБ-25/16-2У-М-25х1,5 | кабельный ввод для бронированного кабеля с двойным уплотнением , резьбой М25х1,5 мм, внешним диаметром кабеля D=21-25 мм и проходным диаметром кабеля d=12-16 мм | 1900
КВБ-26/20-2У-М-25х1,5 | кабельный ввод для бронированного кабеля с двойным уплотнением , резьбой М25х1,5 мм, внешним диаметром кабеля D=19.90-26.20 мм и проходным диаметром кабеля d=11.30-19.90 мм | 1900
КВБ-34/24-2У-М-32х1,5 | кабельный ввод для бронированного кабеля с двойным уплотнением , резьбой М32х1,5 мм, внешним диаметром кабеля D=24-34 мм и проходным диаметром кабеля d=17-24 мм | 2500
КВБ-40/32-2У-М-40х1,5 | кабельный ввод для бронированного кабеля с двойным уплотнением , резьбой М40х1,5 мм, внешним диаметром кабеля D=28-40 мм и проходным диаметром кабеля d=24-32 мм | 3100
Кабельные вводы из оцинкованной стали с одинарным уплотнением для монтажа кабеля в металлорукаве с метрической резьбой.
КВМ-10/6-М | кабельный ввод с резьбой М20х1,5 мм для прокладки кабеля в металлорукаве РЗ-ЦП-10, с одинарным уплотнением кабеля и проходным диаметром кабеля d=2-6 мм | 950
КВМ-10/8-М | кабельный ввод с резьбой М20х1,5 мм для прокладки кабеля в металлорукаве РЗ-ЦП-10, с одинарным уплотнением кабеля и проходным диаметром кабеля d=4-8 мм | 950
КВМ-12/10-М | кабельный ввод с резьбой М20х1,5 мм для прокладки кабеля в металлорукаве РЗ-ЦП-12, с одинарным уплотнением кабеля и проходным диаметром кабеля d=6-10 мм | 950
КВМ-15/10-М | кабельный ввод с резьбой М20х1,5 мм для прокладки кабеля в металлорукаве РЗ-ЦП-15, с одинарным уплотнением кабеля и проходным диаметром кабеля d=6-10 мм | 950
КВМ-15/12-М | кабельный ввод с резьбой М20х1,5 мм для прокладки кабеля в металлорукаве РЗ-ЦП-15, с одинарным уплотнением кабеля и проходным диаметром кабеля d=8-12 мм | 950
КВМ-20/12-М | кабельный ввод с резьбой М20х1,5 мм для прокладки кабеля в металлорукаве РЗ-ЦП-20, с одинарным уплотнением кабеля и проходным диаметром кабеля d=8-12 мм | 950
КВМ-20/16-М-25х1,5 | кабельный ввод с резьбой М25х1,5 мм для прокладки кабеля в металлорукаве РЗ-ЦП-20, с одинарным уплотнением кабеля и проходным диаметром кабеля d=12-16 мм | 950
КВМ-25/12-М-25х1,5 | кабельный ввод с резьбой М25х1,5 мм для прокладки кабеля в металлорукаве РЗ-ЦП-25, с одинарным одинарным уплотнением кабеля и проходным диаметром кабеля d=8-12 мм | 1600
КВМ-25/16-М-25х1,5 | кабельный ввод с резьбой М25х1,5 мм для прокладки кабеля в металлорукаве РЗ-ЦП-25, с одинарным уплотнением кабеля и проходным диаметром кабеля d=12-16 мм | 1600
КВМ-25/19-М-25х1,5 | кабельный ввод с резьбой М25х1,5 мм для прокладки кабеля в металлорукаве РЗ-ЦП-25, с одинарным уплотнением кабеля и проходным диаметром кабеля d=11-19 мм | 1600
КВМ-32/26-М-32х1,5 | кабельный ввод с резьбой М32х1,5 мм для прокладки кабеля в металлорукаве РЗ-ЦП-32, с одинарным уплотнением кабеля и проходным диаметром кабеля d=17-26 мм | 2200
КВМ-38/32-М-40х1,5 | кабельный ввод с резьбой М40х1,5 мм для прокладки кабеля в металлорукаве РЗ-ЦП-38, с одинарным уплотнением кабеля и проходным диаметром кабеля d=24-32 мм | 2800
Кабельные вводы из оцинкованной стали с двойным уплотнением по наружной и поясной изоляции для монтажа кабеля в металлорукаве с метрической резьбой.
КВМ-10/6-2У-М | кабельный ввод с резьбой М20х1,5 мм для прокладки кабеля в металлорукаве РЗ-ЦП-10, с двойным уплотнением кабеля и проходным диаметром кабеля d=2-6 мм | 1240
КВМ-10/8-2У-М | кабельный ввод с резьбой М20х1,5 мм для прокладки кабеля в металлорукаве РЗ-ЦП-10, с двойным уплотнением кабеля и проходным диаметром кабеля d=4-8 мм | 1240
КВМ-12/10-2У-М | кабельный ввод с резьбой М20х1,5 мм для прокладки кабеля в металлорукаве РЗ-ЦП-12, с двойным уплотнением кабеля и проходным диаметром кабеля d=6-10 мм | 1240
КВМ-15/10-2У-М | кабельный ввод с резьбой М20х1,5 мм для прокладки кабеля в металлорукаве РЗ-ЦП-15, с двойным уплотнением кабеля и проходным диаметром кабеля d=6-10 мм | 1240
КВМ-15/12-2У-М | кабельный ввод с резьбой М20х1,5 мм для прокладки кабеля в металлорукаве РЗ-ЦП-15, с двойным уплотнением кабеля и проходным диаметром кабеля d=8-12 мм | 1240
КВМ-20/12-2У-М | кабельный ввод с резьбой М20х1,5 мм для прокладки кабеля в металлорукаве РЗ-ЦП-20, с двойным уплотнением кабеля и проходным диаметром кабеля d=8-12 мм | 1240
КВМ-20/16-2У-М-25х1,5 | кабельный ввод с резьбой М25х1,5 мм для прокладки кабеля в металлорукаве РЗ-ЦП-20, с двойным уплотнением кабеля и проходным диаметром кабеля d=12-16 мм | 1240
КВМ-25/12-2У-М-25х1,5 | кабельный ввод с резьбой М25х1,5 мм для прокладки кабеля в металлорукаве РЗ-ЦП-25, с двойным уплотнением кабеля и проходным диаметром кабеля d=8-12 мм | 1900
КВМ-25/16-2У-М-25х1,5 | кабельный ввод с резьбой М25х1,5 мм для прокладки кабеля в металлорукаве РЗ-ЦП-25, с двойным уплотнением кабеля и проходным диаметром кабеля d=12-16 мм | 1900
КВМ-25/19-2У-М-25х1,5 | кабельный ввод с резьбой М25х1,5 мм для прокладки кабеля в металлорукаве РЗ-ЦП-25, с двойным уплотнением кабеля и проходным диаметром кабеля d=11-19 мм | 1900
КВМ-32/26-2У-М-32х1,5 | кабельный ввод с резьбой М32х1,5 мм для прокладки кабеля в металлорукаве РЗ-ЦП-32, с двойным уплотнением кабеля и проходным диаметром кабеля d=17-26 мм | 2200
КВМ-38/32-2У-М-40х1,5 | кабельный ввод с резьбой М40х1,5 мм для прокладки кабеля в металлорукаве РЗ-ЦП-38, с двойным уплотнением кабеля и проходным диаметром кабеля d=24-32 мм | 2800
Кабельные вводы из оцинкованной стали с двойным уплотнением для монтажа бронированного кабеля в металлорукаве с метрической резьбой.
КВБМ-10-8/4-2У-М-20х1,5 | кабельный ввод для бронированного кабеля с двойным уплотнением для прокладки кабеля в металлорукаве РЗ-ЦП-10, резьбой М20х1,5 мм, внешним диаметром кабеля D=6-8 мм и проходным диаметром кабеля d=2-4 мм | 1540
КВБМ-12-10/6-2У-М-20х1,5 | кабельный ввод для бронированного кабеля с двойным уплотнением для прокладки кабеля в металлорукаве РЗ-ЦП-12, резьбой М20х1,5 мм, внешним диаметром кабеля D=6-10 мм и проходным диаметром кабеля d=2-6 мм | 1540
КВБМ-15-12/8-2У-М-25х1,5 | кабельный ввод для бронированного кабеля с двойным уплотнением для прокладки кабеля в металлорукаве РЗ-ЦП-15, резьбой М25х1,5 мм, внешним диаметром кабеля D=8-12 мм и проходным диаметром кабеля d=4-8мм | 1540
КВБМ-20-18/14-2У-М-25х1,5 | кабельный ввод для бронированного кабеля с двойным уплотнением для прокладки кабеля в металлорукаве РЗ-ЦП-20, резьбой М25х1,5 мм, внешним диаметром кабеля D=14-18 мм и проходным диаметром кабеля d=10-14 мм | 1540
КВБМ-25-23/19-2У-М-32х1,5 | кабельный ввод для бронированного кабеля с двойным уплотнением для прокладки кабеля в металлорукаве РЗ-ЦП-25, резьбой М32х1,5 мм, внешним диаметром кабеля D=19-23 мм и проходным диаметром кабеля d=15-19 мм | 2200
КВБМ-32-25/21-2У-М-32х1,5 | кабельный ввод для бронированного кабеля с двойным уплотнением для прокладки кабеля в металлорукаве РЗ-ЦП-32, резьбой М32х1,5 мм, внешним диаметром кабеля D=21-25 мм и проходным диаметром кабеля d=17-21 мм | 2500
КВБМ-38-32/28-2У-М-40х1,5 | кабельный ввод для бронированного кабеля с двойным уплотнением для прокладки кабеля в металлорукаве РЗ-ЦП-38, резьбой М40х1,5 мм, внешним диаметром кабеля D=27.90-32мм и проходным диаметром кабеля d=24-28 мм | 3100
Кабельные вводы из оцинкованной стали с одинарным уплотнением для монтажа открытого, незащищенного кабеля с метрической резьбой.
КВН-10-М | кабельный ввод с резьбой М20х1,5 мм для открытой прокладки кабеля с одинарным уплотнением и проходным диаметром d=6-10 мм | 950
КВН-12-М | кабельный ввод с резьбой М20х1,5 мм для открытой прокладки кабеля с одинарным уплотнением и проходным диаметром d=8-12 мм | 950
КВН-14-М | кабельный ввод с резьбой М20х1,5 мм для открытой прокладки кабеля с одинарным уплотнением и проходным диаметром d=8-14 мм | 950
КВН-16-М-25х1,5 | кабельный ввод с резьбой М25х1,5 мм для открытой прокладки кабеля с одинарным уплотнением и проходным диаметром d=12-16 мм | 950
КВН-20-М-25х1,5 | кабельный ввод с резьбой М25х1,5 мм для открытой прокладки кабеля с одинарным уплотнением и проходным диаметром d=12-20мм | 950
КВН-20-М-32х1,5 | кабельный ввод с резьбой М32х1,5 мм для открытой прокладки кабеля с одинарным уплотнением и проходным диаметром d=16-20 мм | 950
КВН-24-М-32х1,5 | кабельный ввод с резьбой М32х1,5 мм для открытой прокладки кабеля с одинарным уплотнением и проходным диаметром d=20-24 мм | 1600
КВН-26-М-32х1,5 | кабельный ввод с резьбой М32х1,5 мм для открытой прокладки кабеля с одинарным уплотнением и проходным диаметром d=17-26 мм | 1600
КВН-31-М-40х1,5 | кабельный ввод с резьбой М40х1,5 мм для открытой прокладки кабеля с одинарным уплотнением и проходным диаметром d=24-31 мм | 2200
Кабельные вводы из оцинкованной стали с одинарным уплотнением для монтажа кабеля в трубной защите с наружней присоединительной резьбой
ШТУЦЕР-20-20н-М | кабельный ввод с резьбой М20х1,5 мм для кабеля в трубной проводке 20х1,5 с одинарным уплотнением и проходным диаметром d=8-12 мм | 700
ШТУЦЕР-25-25н-М | кабельный ввод с резьбой М25х1,5 мм для кабеля в трубной проводке 25х1,5 с одинарным уплотнением и проходным диаметром d=12-16 мм | 950
ШТУЦЕР-32-32н-М | кабельный ввод с резьбой М32х1,5 мм для кабеля в трубной проводке М32х1,5 ммс одинарным уплотнением и проходным диаметром d=17-26 мм | 1200
ШТУЦЕР-40-40н-М | кабельный ввод с резьбой М40х1,5 мм для кабеля в трубной проводке М40х1,5 с одинарным уплотнением и проходным диаметром d=24-31 мм | 1500
ШТУЦЕР-20-G1/2н-М | кабельный ввод с резьбой М20х1,5 мм для кабеля в трубной проводке G1/2с одинарным уплотнением и проходным диаметром d=8-12 мм | 700
ШТУЦЕР-20-G3/4н-М | кабельный ввод с резьбой М20х1,5 мм для кабеля в трубной проводке G3/4с одинарным уплотнением и проходным диаметром d=8-12 мм | 700
ШТУЦЕР-25-G3/4н-М | кабельный ввод с резьбой М25х1,5 мм для кабеля в трубной проводке G3/4с одинарным уплотнением и проходным диаметром d=12-16 мм | 950
ШТУЦЕР-25-G1/2н-М | кабельный ввод с резьбой М25х1,5 мм для кабеля в трубной проводке G1/2с одинарным уплотнением и проходным диаметром d=8-14 мм | 950
ШТУЦЕР-32-G1н-М | кабельный ввод с резьбой М32х1,5 мм для кабеля в трубной проводке G1 с одинарным уплотнением и проходным диаметром d=17-26 мм | 1200
ШТУЦЕР-40-G11/4н-М | кабельный ввод с резьбой М40х1,5 мм для кабеля в трубной проводке G11/4 с одинарным уплотнением и проходным диаметром d=24-31 мм | 1500
Кабельные вводы из оцинкованной стали с одинарным уплотнением для монтажа кабеля в трубе с внутренней присоединительной резьбой
ШТУЦЕР-20-20в-М | кабельный ввод с резьбой М20х1,5 мм для кабеля в трубной проводке 20х1,5 с одинарным уплотнением и проходным диаметром d=8-12 мм | 700
ШТУЦЕР-25-25в-М | кабельный ввод с резьбой М25х1,5 мм для кабеля в трубной проводке 25х1,5 с одинарным уплотнением и проходным диаметром d=12-16 мм | 950
ШТУЦЕР-32-32в-М | кабельный ввод с резьбой М32х1,5 мм для кабеля в трубной проводке М32х1,5 ммс одинарным уплотнением и проходным диаметром d=17-26 мм | 1200
ШТУЦЕР-40-40в-М | кабельный ввод с резьбой М40х1,5 мм для кабеля в трубной проводке М40х1,5 с одинарным уплотнением и проходным диаметром d=24-31 мм | 1500
ШТУЦЕР-20-G1/2в-М | кабельный ввод с резьбой М20х1,5 мм для кабеля в трубной проводке G1/2с одинарным уплотнением и проходным диаметром d=8-12 мм | 700
ШТУЦЕР-20-G3/4в-М | кабельный ввод с резьбой М20х1,5 мм для кабеля в трубной проводке G3/4с одинарным уплотнением и проходным диаметром d=8-12 мм | 700
ШТУЦЕР-25-G3/4в-М | кабельный ввод с резьбой М25х1,5 мм для кабеля в трубной проводке G3/4с одинарным уплотнением и проходным диаметром d=12-16 мм | 950
ШТУЦЕР-25-G1/2в-М | кабельный ввод с резьбой М25х1,5 мм для кабеля в трубной проводке G1/2с одинарным уплотнением и проходным диаметром d=8-14 мм | 950
ШТУЦЕР-32-G1в-М | кабельный ввод с резьбой М32х1,5 мм для кабеля в трубной проводке G1 с одинарным уплотнением и проходным диаметром d=12-16 мм | 1200
ШТУЦЕР-40-G11/4в-М | кабельный ввод с резьбой М40х1,5 мм для кабеля в трубной проводке G11/4 с одинарным уплотнением и проходным диаметром d=24-31 мм | 1500
Переходники из оцинкованной стали
ПЕРЕХОДНИК-20/16М | Ex-переходник с внешней резьбой М20x1,5 мм и внутренней резьбой М16x1,5 мм. | 700
ПЕРЕХОДНИК-20/25-М | Ex-переходник с внешней резьбой М20x1,5 мм и внутренней резьбой М25x1,5 мм. | 700
ПЕРЕХОДНИК-25/16-М | Ex-переходник с внешней резьбой М25x1,5 мм и внутренней резьбой М16x1,5 мм. | 950
ПЕРЕХОДНИК-25/20-М | Ex-переходник с внешней резьбой М25x1,5 мм и внутренней резьбой М20x1,5 мм. | 950
ПЕРЕХОДНИК-32/16-М | Ex-переходник с внешней резьбой М32x1,5 мм и внутренней резьбой М16x1,5 мм. | 1200
ПЕРЕХОДНИК-32/20-М | Ex-переходник с внешней резьбой М32x1,5 мм и внутренней резьбой М20x1,5 мм. | 1200
ПЕРЕХОДНИК-32/25-М | Ex-переходник с внешней резьбой М32x1,5 мм и внутренней резьбой М25x1,5 мм. | 1200
ПЕРЕХОДНИК-40/16-М | Ex-переходник с внешней резьбой М40x1,5 мм и внутренней резьбой М16x1,5 мм. | 1500
ПЕРЕХОДНИК-40/20-М | Ex-переходник с внешней резьбой М40x1,5 мм и внутренней резьбой М20x1,5 мм. | 1500
ПЕРЕХОДНИК-40/25-М | Ex-переходник с внешней резьбой М40x1,5 мм и внутренней резьбой М25x1,5 мм. | 1500
ПЕРЕХОДНИК-40/32-М | Ex-переходник с внешней резьбой М40x1,5 мм и внутренней резьбой М32x1,5 мм. | 1500
Заглушки из оцинкованной стали с метрической резьбой
ЗАГЛУШКА-М | заглушка для отверстий с резьбой М20х1,5 мм | 700
ЗАГЛУШКА-М-25х1,5 | заглушка для отверстий с резьбой М25х1,5 мм | 700
ЗАГЛУШКА-М-32х1,5 | заглушка для отверстий с резьбой М32х1,5 мм | 800
ЗАГЛУШКА-М-40х1,5 | заглушка для отверстий с резьбой М40х1,5 мм | 900
Устройство контроля линии связи из оцинкованной стали со световой индикацией с метрической резьбой.
УКЛС-М | устройство контроля линии связи со световой индикацией, с резьбой М20х1,5 мм | 2100
УКЛС-М-25х1,5 | устройство контроля линии связи со световой индикацией, с резьбой М25х1,5 мм | 2100
УКЛС-М-32х1,5 | устройство контроля линии связи со световой индикацией, с резьбой М32х1,5 мм | 2700
УКЛС-М-40х1,5 | устройство контроля линии связи со световой индикацией, с резьбой М40х1,5 мм | 3300
Контргайка из оцинкованной стали с метрической резьбой.
КОНТРГАЙКА-М | контргайка с резьбой М20х1,5 мм для присоединительной резьбы | 100
КОНТРГАЙКА-М-25х1,5 | контргайка с резьбой М25х1,5 мм для присоединительной резьбы | 100
КОНТРГАЙКА-М-32х1,5 | контргайка с резьбой М32х1,5 мм для присоединительной резьбы | 100
КОНТРГАЙКА-М-40х1,5 | контргайка с резьбой М40х1,5 мм для присоединительной резьбы | 100
2. КАБЕЛЬНЫЕ ВВОДЫ ВЗРЫВОЗАЩИЩЕННЫЕ С МАРКИРОВКОЙ EXE ИЗ ОЦИНКОВАННОЙ СТАЛИ
2.1. Кабельные вводы из оцинкованной стали. Маркировка взрывозащиты 1 Ex e IIC Gb
Кабельные вводы из оцинкованной стали с одинарным уплотнением для монтажа бронированного кабеля с метрической резьбой
КВБ-ЕХЕ-12/8-М | кабельный ввод для бронированного кабеля с одинарным уплотнением внутренней оболочки кабеля резьбой М20х1,5 мм, внешним диаметром кабеля D=8-12мм, и проходным диаметром кабеля d=4-8 мм | 950
КВБ-ЕХЕ-15/10-М | кабельный ввод для бронированного кабеля с одинарным уплотнением внутренней оболочки кабеля резьбой М20х1,5 мм, внешним диаметром кабеля D=11-15 мм и проходным диаметром кабеля d=6-10 мм | 950
КВБ-ЕХЕ-18/12-М | кабельный ввод для бронированного кабеля с одинарным уплотнением внутренней оболочки кабеля резьбой М20х1,5 мм, внешним диаметром кабеля D=14-18 мм и проходным диаметром кабеля d=8-12 мм | 950
КВБ-ЕХЕ-20/14-М | кабельный ввод для бронированного кабеля с одинарным уплотнением внутренней оболочки кабеля резьбой М20х1,5 мм, внешним диаметром кабеля D=13-20 мм и проходным диаметром кабеля d=7-14 мм | 950
КВБ-ЕХЕ-22/12-М-25х1,5 | кабельный ввод для бронированного кабеля с одинарным уплотнением внутренней оболочки кабеля резьбой М25х1,5 мм, внешним диаметром кабеля D=18-22 мм и проходным диаметром кабеля d=8-12 мм | 950
КВБ-ЕХЕ-25/16-М-25х1,5 | кабельный ввод для бронированного кабеля с одинарным уплотнением внутренней оболочки кабеля резьбой М25х1,5 мм, внешним диаметром кабеля D=21-25 мм и проходным диаметром кабеля d=12-16 мм | 1600
Кабельные вводы из оцинкованной стали с двойным уплотнением по наружной и поясной изоляции для монтажа бронированного кабеля с метрической резьбой
КВБ-ЕХЕ-12/8-2У-М | кабельный ввод для бронированного кабеля с двойным уплотнением внутренней оболочки кабеля, резьбой М20х1,5 мм, внешним диаметром кабеля D=8-12мм, и проходным диаметром кабеля d=4-8 мм | 1240
КВБ-ЕХЕ-15/10-2У-М | кабельный ввод для бронированного кабеля с двойным уплотнением внутренней оболочки кабеля, резьбой М20х1,5 мм, внешним диаметром кабеля D=11-15 мм и проходным диаметром кабеля d=6-10 мм | 1240
КВБ-ЕХЕ-18/12-2У-М | кабельный ввод для бронированного кабеля с двойным уплотнением внутренней оболочки кабеля, резьбой М20х1,5 мм, внешним диаметром кабеля D=14-18 мм и проходным диаметром кабеля d=8-12 мм | 1240
КВБ-ЕХЕ-20/14-2У-М | кабельный ввод для бронированного кабеля с двойным уплотнением внутренней оболочки кабеля, резьбой М20х1,5 мм, внешним диаметром кабеля D=13-20 мм и проходным диаметром кабеля d=7-14 мм | 1240
КВБ-ЕХЕ-22/12-2У-М-25х1,5 | кабельный ввод для бронированного кабеля с двойным уплотнением внутренней оболочки кабеля, резьбой М25х1,5 мм, внешним диаметром кабеля D=18-22 мм и проходным диаметром кабеля d=8-12 мм | 1240
КВБ-ЕХЕ-25/16-2У-М-25х1,5 | кабельный ввод для бронированного кабеля с двойным уплотнением внутренней оболочки кабеля, резьбой М25х1,5 мм, внешним диаметром кабеля D=21-25 мм и проходным диаметром кабеля d=12-16 мм | 1900
Кабельные вводы из оцинкованной стали с одинарным уплотнением для монтажа кабеля в металлорукаве с метрической резьбой
КВМ-ЕХЕ-10/8-М | кабельный ввод с резьбой М20х1,5 мм для прокладки кабеля в металлорукаве РЗ-ЦП-10, с одинарным уплотнением и проходным диаметром кабеля d=4-8 мм | 950
КВМ-ЕХЕ-12/10-М | кабельный ввод с резьбой М20х1,5 мм для прокладки кабеля в металлорукаве РЗ-ЦП-12, с уплотнением кабеля и проходным диаметром кабеля d=6-10 мм | 950
КВМ-ЕХЕ-15/12-М | кабельный ввод с резьбой М20х1,5 мм для прокладки кабеля в металлорукаве РЗ-ЦП-15, с одинарным уплотнением и проходным диаметром кабеля d=8-12 мм | 950
КВМ-ЕХЕ-20/12-М | кабельный ввод с резьбой М20х1,5 мм для прокладки кабеля в металлорукаве РЗ-ЦП-20, с одинарным уплотнением и проходным диаметром кабеля d=8-12 мм | 950
КВМ-ЕХЕ-20/16-М-25х1,5 | кабельный ввод с резьбой М25х1,5 мм для прокладки кабеля в металлорукаве РЗ-ЦП-20, с одинарным уплотнением и проходным диаметром кабеля d=12-16 мм | 950
КВМ-ЕХЕ-25/12-М-25х1,5 | кабельный ввод с резьбой М25х1,5 мм для прокладки кабеля в металлорукаве РЗ-ЦП-25, с одинарным уплотнением и проходным диаметром кабеля d=8-12 мм | 1600
КВМ-ЕХЕ-25/19-М-25х1,5 | кабельный ввод с резьбой М25х1,5 мм для прокладки кабеля в металлорукаве РЗ-ЦП-25, с одинарным уплотнением и проходным диаметром кабеля d=11-19 мм | 1600
Кабельные вводы из оцинкованной стали с двойным уплотнением по наружной и поясной изоляции для монтажа кабеля в металлорукаве с метрической резьбой
КВМ-ЕХЕ-10/8-2У-М | кабельный ввод с резьбой М20х1,5 мм для прокладки кабеля в металлорукаве РЗ-ЦП-10, с двойным уплотнением и проходным диаметром кабеля d=4-8 мм | 1240
КВМ-ЕХЕ-15/12-2У-М | кабельный ввод с резьбой М20х1,5 мм для прокладки кабеля в металлорукаве РЗ-ЦП-15, с двойным уплотнением и проходным диаметром кабеля d=8-12 мм | 1240
КВМ-ЕХЕ-20/12-2У-М | кабельный ввод с резьбой М20х1,5 мм для прокладки кабеля в металлорукаве РЗ-ЦП-20, с двойным уплотнением и проходным диаметром кабеля d=8-12 мм | 1240
КВМ-ЕХЕ-20/16-2У-М-25х1,5 | кабельный ввод с резьбой М25х1,5 мм для прокладки кабеля в металлорукаве РЗ-ЦП-20, с двойным уплотнением и проходным диаметром кабеля d=12-16 мм | 1240
КВМ-ЕХЕ-25/12-2У-М-25х1,5 | кабельный ввод с резьбой М25х1,5 мм для прокладки кабеля в металлорукаве РЗ-ЦП-25, с двойным уплотнением и проходным диаметром кабеля d=8-12 мм | 1900
КВМ-ЕХЕ-25/19-2У-М-25х1,5 | кабельный ввод с резьбой М25х1,5 мм для прокладки кабеля в металлорукаве РЗ-ЦП-25, с двойным уплотнением и проходным диаметром кабеля d=11-19 мм | 1900
Кабельные вводы из оцинкованной стали с двойным уплотнением для монтажа бронированного кабеля в металлорукаве с метрической резьбой
КВБМ-ЕХЕ-10-8/4-2У-М-20х1,5 | кабельный ввод для бронированного кабеля с двойным уплотнением для прокладки кабеля в металлорукаве РЗ-ЦП-10, резьбой М20х1,5 мм, внешним диаметром кабеля D=6-8 мм и проходным диаметром кабеля d=2-4 мм | 1240
КВБМ-ЕХЕ-12-10/6-2У-М-20х1,5 | кабельный ввод для бронированного кабеля с двойным уплотнением для прокладки кабеля в металлорукаве РЗ-ЦП-12, резьбой М20х1,5 мм, внешним диаметром кабеля D=6-10 мм и проходным диаметром кабеля d=2-6 мм | 1240
КВБМ-ЕХЕ-15-12/8-2У-М-25х1,5 | кабельный ввод для бронированного кабеля с двойным уплотнением для прокладки кабеля в металлорукаве РЗ-ЦП-15, резьбой М25х1,5 мм, внешним диаметром кабеля D=8-12 мм и проходным диаметром кабеля d=4-8мм | 1240
КВБМ-ЕХЕ-20-18/14-2У-М-25х1,5 | кабельный ввод для бронированного кабеля с двойным уплотнением для прокладки кабеля в металлорукаве РЗ-ЦП-20, резьбой М25х1,5 мм, внешним диаметром кабеля D=14-18 мм и проходным диаметром кабеля d=10-14 мм | 1240
Кабельные вводы из оцинкованной стали с одинарным уплотнением для монтажа открытого, незащищенного кабеля с метрической резьбой
КВН-ЕХЕ-8-М | кабельный ввод с резьбой М20х1,5 мм для открытой прокладки кабеля с проходным диаметром d=4-8 мм | 950
КВН-ЕХЕ-10-М | кабельный ввод с резьбой М20х1,5 мм для открытой прокладки кабеля с одинарным уплотнением и проходным диаметром d=6-10 мм | 950
КВН-ЕХЕ-14-М | кабельный ввод с резьбой М20х1,5 мм для открытой прокладки кабеля с одинарным уплотнением и проходным диаметром d=8-14 мм | 950
КВН-ЕХЕ-16-М-25х1,5 | кабельный ввод с резьбой М25х1,5 мм для открытой прокладки кабеля с одинарным уплотнением и проходным диаметром d=12-16 мм | 950
3. КАБЕЛЬНЫЕ ВВОДЫ ВЗРЫВОЗАЩИЩЕННЫЕ С МАРКИРОВКОЙ EXD ИЗ НЕРЖАВЕЮЩЕЙ СТАЛИ
3.1. Кабельные вводы из нержавеющей стали. Маркировка взрывозащиты РВ Ех d I Mb / 1Ex d IIC Gb / Ex tb IIIC Db или 1 Ex e IIC Gb
Кабельные вводы из нержавеющей стали с одинарным уплотнением для монтажа бронированного кабеля с метрической резьбой.
КВБ-12/8-Н | кабельный ввод для бронированного кабеля с одинарным уплотнением внутренней оболочки кабеля резьбой М20х1,5 мм, внешним диаметром кабеля D=8-12мм, и проходным диаметром кабеля d=4-8 мм | 2970
КВБ-15/10-Н | кабельный ввод для бронированного кабеля с одинарным уплотнением внутренней оболочки кабеля резьбой М20х1,5 мм, внешним диаметром кабеля D=11-15 мм и проходным диаметром кабеля d=6-10 мм | 2970
КВБ-18/12-Н | кабельный ввод для бронированного кабеля с одинарным уплотнением внутренней оболочки кабеля резьбой М20х1,5 мм, внешним диаметром кабеля D=14-18 мм и проходным диаметром кабеля d=8-12 мм | 2970
КВБ-20/14-Н | кабельный ввод для бронированного кабеля с одинарным уплотнением внутренней оболочки кабеля резьбой М20х1,5 мм, внешним диаметром кабеля D=13-20 мм и проходным диаметром кабеля d=7-14 мм | 2970
КВБ-22/12-Н-25х1,5 | кабельный ввод для бронированного кабеля с одинарным уплотнением внутренней оболочки кабеля резьбой М25х1,5 мм, внешним диаметром кабеля D=18-22 мм и проходным диаметром кабеля d=8-12 мм | 3800
КВБ-25/16-Н-25х1,5 | кабельный ввод для бронированного кабеля с одинарным уплотнением внутренней оболочки кабеля резьбой М25х1,5 мм, внешним диаметром кабеля D=21-25 мм и проходным диаметром кабеля d=12-16 мм | 3800
КВБ-26/20-Н-25х1,5 | кабельный ввод для бронированного кабеля с одинарным уплотнением внутренней оболочки кабеля резьбой М25х1,5 мм, внешним диаметром кабеля D=19.90-26.20 мм и проходным диаметром кабеля d=11.30-19.90 мм | 3800
КВБ-34/24-Н-32х1,5 | кабельный ввод для бронированного кабеля с одинарным уплотнением внутренней оболочки кабеля резьбой М32х1,5 мм, внешним диаметром кабеля D=24-34 мм и проходным диаметром кабеля d=17-24 мм | 4700
КВБ-40/32-Н-40х1,5 | кабельный ввод для бронированного кабеля с одинарным уплотнением внутренней оболочки кабеля резьбой М40х1,5 мм, внешним диаметром кабеля D=28-40 мм и проходным диаметром кабеля d=24-32 мм | 5600
Кабельные вводы из нержавеющей стали с двойным уплотнением по наружной и поясной изоляции для монтажа бронированного кабеля с метрической резьбой.
КВБ-12/8-2У-Н | кабельный ввод для бронированного кабеля с двойным уплотнением,резьбой М20х1,5 мм, внешним диаметром кабеля D=8-12мм, и проходным диаметром кабеля d=4-8 мм | 3270
КВБ-15/10-2У-Н | кабельный ввод для бронированного кабеля с двойным уплотнением,резьбой М20х1,5 мм, внешним диаметром кабеля D=11-15 мм и проходным диаметром кабеля d=6-10 мм | 3270
КВБ-18/12-2У-Н | кабельный ввод для бронированного кабеля с двойным уплотнением,резьбой М20х1,5 мм, внешним диаметром кабеля D=14-18 мм и проходным диаметром кабеля d=8-12 мм | 3270
КВБ-20/14-2У-Н | кабельный ввод для бронированного кабеля с двойным уплотнением,резьбой М20х1,5 мм, внешним диаметром кабеля D=13-20 мм и проходным диаметром кабеля d=7-14 мм | 3270
КВБ-22/12-2У-Н-25х1,5 | кабельный ввод для бронированного кабеля с двойным уплотнением,резьбой М25х1,5 мм, внешним диаметром кабеля D=18-22 мм и проходным диаметром кабеля d=8-12 мм | 4500
КВБ-25/16-2У-Н-25х1,5 | кабельный ввод для бронированного кабеля с двойным уплотнением,резьбой М25х1,5 мм, внешним диаметром кабеля D=21-25 мм и проходным диаметром кабеля d=12-16 мм | 4500
КВБ-26/20-2У-Н-25х1,5 | кабельный ввод для бронированного кабеля с двойным уплотнением,резьбой М25х1,5 мм, внешним диаметром кабеля D=19.90-26.20 мм и проходным диаметром кабеля d=11.30-19.90 мм | 4500
КВБ-34/24-2У-Н-32х1,5 | кабельный ввод для бронированного кабеля с двойным уплотнением,резьбой М32х1,5 мм, внешним диаметром кабеля D=24-34 мм и проходным диаметром кабеля d=17-24 мм | 5400
КВБ-40/32-2У-Н-40х1,5 | кабельный ввод для бронированного кабеля с двойным уплотнением,резьбой М40х1,5 мм, внешним диаметром кабеля D=28-40 мм и проходным диаметром кабеля d=24-32 мм | 6300
Кабельные вводы из нержавеющей стали с одинарным уплотнением для монтажа кабеля в металлорукаве с метрической резьбой.
КВМ-10/6-Н | кабельный ввод с резьбой М20х1,5 мм для прокладки кабеля в металлорукаве РЗ-ЦП-10, с одинарным уплотнением кабеля и проходным диаметром кабеля d=2-6 мм | 2970
КВМ-10/8-Н | кабельный ввод с резьбой М20х1,5 мм для прокладки кабеля в металлорукаве РЗ-ЦП-10, с одинарным уплотнением кабеля и проходным диаметром кабеля d=4-8 мм | 2970
КВМ-12/10-Н | кабельный ввод с резьбой М20х1,5 мм для прокладки кабеля в металлорукаве РЗ-ЦП-12, с одинарным уплотнением кабеля и проходным диаметром кабеля d=6-10 мм | 2970
КВМ-15/10-Н | кабельный ввод с резьбой М20х1,5 мм для прокладки кабеля в металлорукаве РЗ-ЦП-15, с одинарным уплотнением кабеля и проходным диаметром кабеля d=6-10 мм | 2970
КВМ-15/12-Н | кабельный ввод с резьбой М20х1,5 мм для прокладки кабеля в металлорукаве РЗ-ЦП-15, с одинарным уплотнением кабеля и проходным диаметром кабеля d=8-12 мм | 2970
КВМ-20/12-Н | кабельный ввод с резьбой М20х1,5 мм для прокладки кабеля в металлорукаве РЗ-ЦП-20, с одинарным уплотнением кабеля и проходным диаметром кабеля d=8-12 мм | 2970
КВМ-20/16-Н-25х1,5 | кабельный ввод с резьбой М25х1,5 мм для прокладки кабеля в металлорукаве РЗ-ЦП-20, с одинарным уплотнением кабеля и проходным диаметром кабеля d=12-16 мм | 2970
КВМ-25/12-Н-25х1,5 | кабельный ввод с резьбой М25х1,5 мм для прокладки кабеля в металлорукаве РЗ-ЦП-25, с одинарным уплотнением кабеля и проходным диаметром кабеля d=8-12 мм | 3800
КВМ-25/16-Н-25х1,5 | кабельный ввод с резьбой М25х1,5 мм для прокладки кабеля в металлорукаве РЗ-ЦП-25, с одинарным уплотнением кабеля и проходным диаметром кабеля d=12-16 мм | 3800
КВМ-25/19-Н-25х1,5 | кабельный ввод с резьбой М25х1,5 мм для прокладки кабеля в металлорукаве РЗ-ЦП-25, с одинарным уплотнением кабеля и проходным диаметром кабеля d=11-19 мм | 3800
КВМ-32/26-Н-32х1,5 | кабельный ввод с резьбой М32х1,5 мм для прокладки кабеля в металлорукаве РЗ-ЦП-32, с одинарным уплотнением кабеля и проходным диаметром кабеля d=17-26 мм | 4700
КВМ-38/32-Н-40х1,5 | кабельный ввод с резьбой М40х1,5 мм для прокладки кабеля в металлорукаве РЗ-ЦП-38, с одинарным уплотнением кабеля и проходным диаметром кабеля d=24-32 мм | 5600
Кабельные вводы из нержавеющей стали с двойным уплотнением по наружной и поясной изоляции для монтажа кабеля в металлорукаве с метрической резьбой.
КВМ-10/6-2У-Н | кабельный ввод с резьбой М20х1,5 мм для прокладки кабеля в металлорукаве РЗ-ЦП-10, с двойным уплотнением кабеля и проходным диаметром кабеля d=2-6 мм | 3270
КВМ-10/8-2У-Н | кабельный ввод с резьбой М20х1,5 мм для прокладки кабеля в металлорукаве РЗ-ЦП-10, с двойным уплотнением кабеля и проходным диаметром кабеля d=4-8 мм | 3270
КВМ-12/10-2У-Н | кабельный ввод с резьбой М20х1,5 мм для прокладки кабеля в металлорукаве РЗ-ЦП-12, с двойным уплотнением кабеля и проходным диаметром кабеля d=6-10 мм | 3270
КВМ-15/10-2У-Н | кабельный ввод с резьбой М20х1,5 мм для прокладки кабеля в металлорукаве РЗ-ЦП-15, с двойным уплотнением кабеля и проходным диаметром кабеля d=6-10 мм | 3270
КВМ-15/12-2У-Н | кабельный ввод с резьбой М20х1,5 мм для прокладки кабеля в металлорукаве РЗ-ЦП-15, с двойным уплотнением кабеля и проходным диаметром кабеля d=8-12 мм | 3270
КВМ-20/12-2У-Н | кабельный ввод с резьбой М20х1,5 мм для прокладки кабеля в металлорукаве РЗ-ЦП-20, с двойным уплотнением кабеля и проходным диаметром кабеля d=8-12 мм | 3270
КВМ-20/16-2У-Н-25х1,5 | кабельный ввод с резьбой М25х1,5 мм для прокладки кабеля в металлорукаве РЗ-ЦП-20, с двойным уплотнением кабеля и проходным диаметром кабеля d=12-16 мм | 3270
КВМ-25/12-2У-Н-25х1,5 | кабельный ввод с резьбой М25х1,5 мм для прокладки кабеля в металлорукаве РЗ-ЦП-25, с двойным уплотнением кабеля и проходным диаметром кабеля d=8-12 мм | 4500
КВМ-25/16-2У-Н-25х1,5 | кабельный ввод с резьбой М25х1,5 мм для прокладки кабеля в металлорукаве РЗ-ЦП-25, с двойным уплотнением кабеля и проходным диаметром кабеля d=12-16 мм | 4500
КВМ-25/19-2У-Н-25х1,5 | кабельный ввод с резьбой М25х1,5 мм для прокладки кабеля в металлорукаве РЗ-ЦП-25, с двойным уплотнением кабеля и проходным диаметром кабеля d=11-19 мм | 4500
КВМ-32/26-2У-Н-32х1,5 | кабельный ввод с резьбой М32х1,5 мм для прокладки кабеля в металлорукаве РЗ-ЦП-32, с двойным уплотнением кабеля и проходным диаметром кабеля d=17-26 мм | 5400
КВМ-38/32-2У-Н-40х1,5 | кабельный ввод с резьбой М40х1,5 мм для прокладки кабеля в металлорукаве РЗ-ЦП-38, с двойным уплотнением кабеля и проходным диаметром кабеля d=24-32 мм | 6300
Кабельные вводы из нержавеющей стали с двойным уплотнением для монтажа бронированного кабеля в металлорукаве с метрической резьбой.
КВБМ-10-8/4-2У-Н-20х1,5 | кабельный ввод для бронированного кабеля с двойным уплотнением для прокладки кабеля в металлорукаве РЗ-ЦП-10, резьбой М20х1,5 мм, внешним диаметром кабеля D=6-8 мм и проходным диаметром кабеля d=2-4 мм | 3870
КВБМ-12-10/6-2У-Н-20х1,5 | кабельный ввод для бронированного кабеля с двойным уплотнением для прокладки кабеля в металлорукаве РЗ-ЦП-12, резьбой М20х1,5 мм, внешним диаметром кабеля D=6-10 мм и проходным диаметром кабеля d=2-6 мм | 3870
КВБМ-15-12/8-2У-Н-25х1,5 | кабельный ввод для бронированного кабеля с двойным уплотнением для прокладки кабеля в металлорукаве РЗ-ЦП-15, резьбой М25х1,5 мм, внешним диаметром кабеля D=8-12 мм и проходным диаметром кабеля d=4-8мм | 3870
КВБМ-20-18/14-2У-Н-25х1,5 | кабельный ввод для бронированного кабеля с двойным уплотнением для прокладки кабеля в металлорукаве РЗ-ЦП-20, резьбой М25х1,5 мм, внешним диаметром кабеля D=14-18 мм и проходным диаметром кабеля d=10-14 мм | 3870
КВБМ-25-23/19-2У-Н-32х1,5 | кабельный ввод для бронированного кабеля с двойным уплотнением для прокладки кабеля в металлорукаве РЗ-ЦП-25, резьбой М32х1,5 мм, внешним диаметром кабеля D=19-23 мм и проходным диаметром кабеля d=15-19 мм | 5100
КВБМ-32-25/21-2У-Н-32х1,5 | кабельный ввод для бронированного кабеля с двойным уплотнением для прокладки кабеля в металлорукаве РЗ-ЦП-32, резьбой М32х1,5 мм, внешним диаметром кабеля D=21-25 мм и проходным диаметром кабеля d=17-21 мм | 6000
КВБМ-38-32/28-2У-Н-40х1,5 | кабельный ввод для бронированного кабеля с двойным уплотнением для прокладки кабеля в металлорукаве РЗ-ЦП-38, резьбой М40х1,5 мм, внешним диаметром кабеля D=27.90-32мм и проходным диаметром кабеля d=24-28 мм | 6900
Кабельные вводы из нержавеющей стали с одинарным уплотнением для монтажа открытого, незащищенного кабеля с метрической резьбой.
КВН-10-Н | кабельный ввод с резьбой М20х1,5 мм для открытой прокладки кабеля с одинарным уплотнением, с проходным диаметром d=6-10 мм | 2970
КВН-12-Н | кабельный ввод с резьбой М20х1,5 мм для открытой прокладки кабеля с одинарным уплотнением, с проходным диаметром d=8-12 мм | 2970
КВН-14-Н | кабельный ввод с резьбой М20х1,5 мм для открытой прокладки кабеля с одинарным уплотнением, с проходным диаметром d=8-14 мм | 2970
КВН-16-Н-25х1,5 | кабельный ввод с резьбой М25х1,5 мм для открытой прокладки кабеля с одинарным уплотнением, с проходным диаметром d=12-16 мм | 2970
КВН-20-Н-25х1,5 | кабельный ввод с резьбой М25х1,5 мм для открытой прокладки кабеля с одинарным уплотнением, с проходным диаметром d=12-20мм | 2970
КВН-20-Н-32х1,5 | кабельный ввод с резьбой М32х1,5 мм для открытой прокладки кабеля с одинарным уплотнением, с проходным диаметром d=16-20 мм | 2970
КВН-24-Н-32х1,5 | кабельный ввод с резьбой М32х1,5 мм для открытой прокладки кабеля с одинарным уплотнением, с проходным диаметром d=20-24 мм | 3800
КВН-26-Н-32х1,5 | кабельный ввод с резьбой М32х1,5 мм для открытой прокладки кабеля с одинарным уплотнением, с проходным диаметром d=17-26 мм | 3800
КВН-31-Н-40х1,5 | кабельный ввод с резьбой М40х1,5 мм для открытой прокладки кабеля с одинарным уплотнением, с проходным диаметром d=24-31 мм | 4700
Кабельные вводы из нержавеющей стали с одинарным уплотнением для монтажа кабеля в трубной защите с наружней присоединительной резьбой
ШТУЦЕР-20-20н-Н | кабельный ввод с резьбой М20х1,5 мм для кабеля в трубной проводке М20х1,5 мм, с одинарным уплотнением и проходным диаметром d=8-12 мм | 1600
ШТУЦЕР-25-25н-Н | кабельный ввод с резьбой М25х1,5 мм для кабеля в трубной проводке М25х1,5 мм, с одинарным уплотнением и проходным диаметром d=12-16 мм | 1800
ШТУЦЕР-32-32н-Н | кабельный ввод с резьбой М32х1,5 мм для кабеля в трубной проводке М32х1,5 мм, с одинарным уплотнением и проходным диаметром d=17-26 мм | 2200
ШТУЦЕР-40-40н-Н | кабельный ввод с резьбой М40х1,5 мм для кабеля в трубной проводке М40х1,5 мм, с одинарным уплотнением и проходным диаметром d=24-31 мм | 2500
ШТУЦЕР-20-G1/2н-Н | кабельный ввод с резьбой М20х1,5 мм для кабеля в трубной проводке G1/2, с одинарным уплотнением и проходным диаметром d=8-12 мм | 1600
ШТУЦЕР-20-G3/4н-Н | кабельный ввод с резьбой М20х1,5 мм для кабеля в трубной проводке G3/4, с одинарным уплотнением и проходным диаметром d=8-12 мм | 1600
ШТУЦЕР-25-G3/4н-Н | кабельный ввод с резьбой М25х1,5 мм для кабеля в трубной проводке G3/4, с одинарным уплотнением и проходным диаметром d=12-16 мм | 1800
ШТУЦЕР-25-G1/2н-Н | кабельный ввод с резьбой М25х1,5 мм для кабеля в трубной проводке G1/2, с одинарным уплотнением и проходным диаметром d=8-14 мм | 1800
ШТУЦЕР-32-G1н-Н | кабельный ввод с резьбой М32х1,5 мм для кабеля в трубной проводке G1, с одинарным уплотнением и проходным диаметром d=17-26 мм | 2200
ШТУЦЕР-40-G11/4н-Н | кабельный ввод с резьбой М40х1,5 мм для кабеля в трубной проводке G11/4 , с одинарным уплотнением и проходным диаметром d=24-31 мм | 2500
Кабельные вводы из нержавеющей стали с одинарным уплотнением для монтажа кабеля в трубе с внутренней присоединительной резьбой
ШТУЦЕР-20-20в-Н | кабельный ввод с резьбой М20х1,5 мм для кабеля в трубной проводке М20х1,5 мм, с одинарным уплотнением и проходным диаметром d=8-12 мм | 1600
ШТУЦЕР-25-25в-Н | кабельный ввод с резьбой М25х1,5 мм для кабеля в трубной проводке М25х1,5 мм, с одинарным уплотнением и проходным диаметром d=12-16 мм | 1800
ШТУЦЕР-32-32в-Н | кабельный ввод с резьбой М32х1,5 мм для кабеля в трубной проводке М32х1,5 мм, с одинарным уплотнением и проходным диаметром d=17-26 мм | 2200
ШТУЦЕР-40-40в-Н | кабельный ввод с резьбой М40х1,5 мм для кабеля в трубной проводке М40х1,5 мм, с одинарным уплотнением и проходным диаметром d=24-31 мм | 2500
ШТУЦЕР-20-G1/2в-Н | кабельный ввод с резьбой М20х1,5 мм для кабеля в трубной проводке G1/2, с одинарным уплотнением и проходным диаметром d=8-12 мм | 1600
ШТУЦЕР-20-G3/4в-Н | кабельный ввод с резьбой М20х1,5 мм для кабеля в трубной проводке G3/4, с одинарным уплотнением и проходным диаметром d=8-12 мм | 1600
ШТУЦЕР-25-G3/4в-Н | кабельный ввод с резьбой М25х1,5 мм для кабеля в трубной проводке G3/4, с одинарным уплотнением и проходным диаметром d=12-16 мм | 1800
ШТУЦЕР-25-G1/2в-Н | кабельный ввод с резьбой М25х1,5 мм для кабеля в трубной проводке G1/2, с одинарным уплотнением и проходным диаметром d=8-14 мм | 1800
ШТУЦЕР-32-G1в-Н | кабельный ввод с резьбой М32х1,5 мм для кабеля в трубной проводке G1, с одинарным уплотнением и проходным диаметром d=17-26 мм | 2200
ШТУЦЕР-40-G11/4в-Н | кабельный ввод с резьбой М40х1,5 мм для кабеля в трубной проводке G11/4, с одинарным уплотнением и проходным диаметром d=24-31 мм | 2500
Переходники из нержавеющей стали
ПЕРЕХОДНИК-20/16-Н | Ex-переходник с внешней резьбой М20x1,5 мм и внутренней резьбой М16x1,5 мм. | 1800
ПЕРЕХОДНИК-20/25-Н | Ex-переходник с внешней резьбой М20x1,5 мм и внутренней резьбой М25x1,5 мм. | 1800
ПЕРЕХОДНИК-25/16-Н | Ex-переходник с внешней резьбой М25x1,5 мм и внутренней резьбой М16x1,5 мм. | 1800
ПЕРЕХОДНИК-25/20-Н | Ex-переходник с внешней резьбой М25x1,5 мм и внутренней резьбой М20x1,5 мм. | 1800
ПЕРЕХОДНИК-32/16-Н | Ex-переходник с внешней резьбой М32x1,5 мм и внутренней резьбой М16x1,5 мм. | 2500
ПЕРЕХОДНИК-32/20-Н | Ex-переходник с внешней резьбой М32x1,5 мм и внутренней резьбой М20x1,5 мм. | 2500
ПЕРЕХОДНИК-32/25-Н | Ex-переходник с внешней резьбой М32x1,5 мм и внутренней резьбой М25x1,5 мм. | 2500
ПЕРЕХОДНИК-40/16-Н | Ex-переходник с внешней резьбой М40x1,5 мм и внутренней резьбой М16x1,5 мм. | 2900
ПЕРЕХОДНИК-40/20-Н | Ex-переходник с внешней резьбой М40x1,5 мм и внутренней резьбой М20x1,5 мм. | 2900
ПЕРЕХОДНИК-40/25-Н | Ex-переходник с внешней резьбой М40x1,5 мм и внутренней резьбой М25x1,5 мм. | 2900
ПЕРЕХОДНИК 40/32-Н | Ex-переходник с внешней резьбой М40x1,5 мм и внутренней резьбой М32x1,5 мм. | 2900
Заглушки из нержавеющей стали с метрической резьбой.
ЗАГЛУШКА-Н | заглушка для отверстий с резьбой М20х1,5 мм | 2000
ЗАГЛУШКА-Н-25х1,5 | заглушка для отверстий с резьбой М25х1,5 мм | 2000
ЗАГЛУШКА-Н-32х1,5 | заглушка для отверстий с резьбой М32х1,5 мм | 2500
ЗАГЛУШКА-Н-40х1,5 | заглушка для отверстий с резьбой М40х1,5 мм | 2700
Устройство контроля линии связи из нержавеющей стали со световой индикацией с метрической резьбой.
УКЛС-Н | устройство контроля линии связи со световой индикацией, с резьбой М20х1,5 мм | 2750
УКЛС-Н-25х1,5 | устройство контроля линии связи со световой индикацией, с резьбой М25х1,5 мм | 2750
УКЛС-Н-32х1,5 | устройство контроля линии связи со световой индикацией, с резьбой М32х1,5 мм | 3650
УКЛС-Н-40х1,5 | устройство контроля линии связи со световой индикацией, с резьбой М40х1,5 мм | 4550
Контргайка из нержавеющей стали с метрической резьбой.
КОНТРГАЙКА-Н | контргайка с резьбой М20х1,5 мм для присоединительной резьбы | 200
КОНТРГАЙКА-Н-25х1,5 | контргайка с резьбой М25х1,5 мм для присоединительной резьбы | 200
КОНТРГАЙКА-Н-32х1,5 | контргайка с резьбой М32х1,5 мм для присоединительной резьбы | 200
КОНТРГАЙКА-Н-40х1,5 | контргайка с резьбой М40х1,5 мм для присоединительной резьбы | 200
Дренажные устройства из нержавеющей стали с метрической резьбой
ДРЕНАЖ-Н | дренажное устройство для отвода влаги с метрической резьбой М20x1,5 мм | 6500
ДРЕНАЖ-Н-25х1,5 | дренажное устройство для отвода влаги с метрической резьбой М25x1,5 мм | 6500
4. КАБЕЛЬНЫЕ ВВОДЫ ВЗРЫВОЗАЩИЩЕННЫЕ С МАРКИРОВКОЙ EXE ИЗ НЕРЖАВЕЮЩЕЙ СТАЛИ
4.1. Кабельные вводы из нержавеющей стали. Маркировка взрывозащиты 1 Ex e IIC Gb
Кабельные вводы из нержавеющей стали с одинарным уплотнением для монтажа бронированного кабеля с метрической резьбой
КВБ-ЕХЕ-12/8-Н | кабельный ввод для бронированного кабеля с одинарным уплотнением внутренней оболочки кабеля резьбой М20х1,5 мм, внешним диаметром кабеля D=8-12мм, и проходным диаметром кабеля d=4-8 мм | 2970
КВБ-ЕХЕ-15/10-Н | кабельный ввод для бронированного кабеля с одинарным уплотнением внутренней оболочки кабеля резьбой М20х1,5 мм, внешним диаметром кабеля D=11-15 мм и проходным диаметром кабеля d=6-10 мм | 2970
КВБ-ЕХЕ-18/12-Н | кабельный ввод для бронированного кабеля с одинарным уплотнением внутренней оболочки кабеля резьбой М20х1,5 мм, внешним диаметром кабеля D=14-18 мм и проходным диаметром кабеля d=8-12 мм | 2970
КВБ-ЕХЕ-20/14-Н | кабельный ввод для бронированного кабеля с одинарным уплотнением внутренней оболочки кабеля резьбой М20х1,5 мм, внешним диаметром кабеля D=13-20 мм и проходным диаметром кабеля d=7-14 мм | 2970
КВБ-ЕХЕ-22/12-Н-25х1,5 | кабельный ввод для бронированного кабеля с одинарным уплотнением внутренней оболочки кабеля резьбой М25х1,5 мм, внешним диаметром кабеля D=18-22 мм и проходным диаметром кабеля d=8-12 мм | 2970
КВБ-ЕХЕ-25/16-Н-25х1,5 | кабельный ввод для бронированного кабеля с одинарным уплотнением внутренней оболочки кабеля резьбой М25х1,5 мм, внешним диаметром кабеля D=21-25 мм и проходным диаметром кабеля d=12-16 мм | 3800
Кабельные вводы из нержавеющей стали с двойным уплотнением по наружной и поясной изоляции для монтажа бронированного кабеля с метрической резьбой
КВБ-ЕХЕ-12/8-2У-Н | кабельный ввод для бронированного кабеля с двойным уплотнением,резьбой М20х1,5 мм, внешним диаметром кабеля D=8-12мм, и проходным диаметром кабеля d=4-8 мм | 3270
КВБ-ЕХЕ-15/10-2У-Н | кабельный ввод для бронированного кабеля с двойным уплотнением,резьбой М20х1,5 мм, внешним диаметром кабеля D=11-15 мм и проходным диаметром кабеля d=6-10 мм | 3270
КВБ-ЕХЕ-18/12-2У-Н | кабельный ввод для бронированного кабеля с двойным уплотнением,резьбой М20х1,5 мм, внешним диаметром кабеля D=14-18 мм и проходным диаметром кабеля d=8-12 мм | 3270
КВБ-ЕХЕ-20/14-2У-Н | кабельный ввод для бронированного кабеля с двойным уплотнением,резьбой М20х1,5 мм, внешним диаметром кабеля D=13-20 мм и проходным диаметром кабеля d=7-14 мм | 3270
КВБ-ЕХЕ-22/12-2У-Н-25х1,5 | кабельный ввод для бронированного кабеля с двойным уплотнением,резьбой М25х1,5 мм, внешним диаметром кабеля D=18-22 мм и проходным диаметром кабеля d=8-12 мм | 3270
КВБ-ЕХЕ-25/16-2У-Н-25х1,5 | кабельный ввод для бронированного кабеля с двойным уплотнением,резьбой М25х1,5 мм, внешним диаметром кабеля D=21-25 мм и проходным диаметром кабеля d=12-16 мм | 4500
Кабельные вводы из нержавеющей стали с одинарным уплотнением для монтажа кабеля в металлорукаве с метрической резьбой
КВМ-ЕХЕ-10/8-Н | кабельный ввод с резьбой М20х1,5 мм для прокладки кабеля в металлорукаве РЗ-ЦП-10, с одинарным уплотнением кабеля и проходным диаметром кабеля d=4-8 мм | 2970
КВМ-ЕХЕ-12/10-Н | кабельный ввод с резьбой М20х1,5 мм для прокладки кабеля в металлорукаве РЗ-ЦП-12, с уплотнением кабеля и проходным диаметром кабеля d=6-10 мм | 2970
КВМ-ЕХЕ-15/12-Н | кабельный ввод с резьбой М20х1,5 мм для прокладки кабеля в металлорукаве РЗ-ЦП-15, с одинарным уплотнением кабеля и проходным диаметром кабеля d=8-12 мм | 2970
КВМ-ЕХЕ-20/12-Н | кабельный ввод с резьбой М20х1,5 мм для прокладки кабеля в металлорукаве РЗ-ЦП-20, с одинарным уплотнением кабеля и проходным диаметром кабеля d=8-12 мм | 2970
КВМ-ЕХЕ-20/16-Н-25х1,5 | кабельный ввод с резьбой М25х1,5 мм для прокладки кабеля в металлорукаве РЗ-ЦП-20, с одинарным уплотнением кабеля и проходным диаметром кабеля d=12-16 мм | 2970
КВМ-ЕХЕ-25/12-Н-25х1,5 | кабельный ввод с резьбой М25х1,5 мм для прокладки кабеля в металлорукаве РЗ-ЦП-25, с одинарным уплотнением кабеля и проходным диаметром кабеля d=8-12 мм | 3800
КВМ-ЕХЕ-25/19-Н-25х1,5 | кабельный ввод с резьбой М25х1,5 мм для прокладки кабеля в металлорукаве РЗ-ЦП-25, с одинарным уплотнением кабеля и проходным диаметром кабеля d=11-19 мм | 3800
Кабельные вводы из нержавеющей стали с двойным уплотнением по наружной и поясной изоляции для монтажа кабеля в металлорукаве с метрической резьбой
КВМ-ЕХЕ-10/8-2У-Н | кабельный ввод с резьбой М20х1,5 мм для прокладки кабеля в металлорукаве РЗ-ЦП-10, с двойным уплотнением кабеля и проходным диаметром кабеля d=4-8 мм | 3270
КВМ-ЕХЕ-15/12-2У-Н | кабельный ввод с резьбой М20х1,5 мм для прокладки кабеля в металлорукаве РЗ-ЦП-15, с двойным уплотнением кабеля и проходным диаметром кабеля d=8-12 мм | 3270
КВМ-ЕХЕ-20/12-2У-Н | кабельный ввод с резьбой М20х1,5 мм для прокладки кабеля в металлорукаве РЗ-ЦП-20, с двойным уплотнением кабеля и проходным диаметром кабеля d=8-12 мм | 3270
КВМ-ЕХЕ-20/16-2У-Н-25х1,5 | кабельный ввод с резьбой М25х1,5 мм для прокладки кабеля в металлорукаве РЗ-ЦП-20, с двойным уплотнением кабеля и проходным диаметром кабеля d=12-16 мм | 3270
КВМ-ЕХЕ-25/12-Н-2У-25х1,5 | кабельный ввод с резьбой М25х1,5 мм для прокладки кабеля в металлорукаве РЗ-ЦП-25, с двойным уплотнением кабеля и проходным диаметром кабеля d=8-12 мм | 4500
КВМ-ЕХЕ-25/19-2У-Н-25х1,5 | кабельный ввод с резьбой М25х1,5 мм для прокладки кабеля в металлорукаве РЗ-ЦП-25, с двойным уплотнением кабеля и проходным диаметром кабеля d=11-19 мм | 4500
Кабельные вводы из нержавеющей стали с двойным уплотнением для монтажа бронированного кабеля в металлорукаве с метрической резьбой
КВБМ-ЕХЕ-10-8/4-2У-Н-20х1,5 | кабельный ввод для бронированного кабеля с двойным уплотнением для прокладки кабеля в металлорукаве РЗ-ЦП-10, резьбой М20х1,5 мм, внешним диаметром кабеля D=6-8 мм и проходным диаметром кабеля d=2-4 мм | 3270
КВБМ-ЕХЕ-12-10/6-2У-Н-20х1,5 | кабельный ввод для бронированного кабеля с двойным уплотнением для прокладки кабеля в металлорукаве РЗ-ЦП-12, резьбой М20х1,5 мм, внешним диаметром кабеля D=6-10 мм и проходным диаметром кабеля d=2-6 мм | 3270
КВБМ-ЕХЕ-15-12/8-2У-Н-25х1,5 | кабельный ввод для бронированного кабеля с двойным уплотнением для прокладки кабеля в металлорукаве РЗ-ЦП-15, резьбой М25х1,5 мм, внешним диаметром кабеля D=8-12 мм и проходным диаметром кабеля d=4-8мм | 3270
КВБМ-ЕХЕ-20-18/14-2У-Н-25х1,5 | кабельный ввод для бронированного кабеля с двойным уплотнением для прокладки кабеля в металлорукаве РЗ-ЦП-20, резьбой М25х1,5 мм, внешним диаметром кабеля D=14-18 мм и проходным диаметром кабеля d=10-14 мм | 3270
Кабельные вводы из нержавеющей стали с одинарным уплотнением для монтажа открытого, незащищенного кабеля с метрической резьбой
КВН-ЕХЕ-8-Н | кабельный ввод с резьбой М20х1,5 для открытой прокладки кабеля с одинарным уплотнением, с проходным диаметром d=4-8 мм | 1800
КВН-ЕХЕ-10-Н | кабельный ввод с резьбой М20х1,5 мм для открытой прокладки кабеля с одинарным уплотнением, с проходным диаметром d=6-10 мм | 1800
КВН-ЕХЕ-12-Н | кабельный ввод с резьбой М20х1,5 для открытой прокладки кабеля с одинарным уплотнением, с проходным диаметром d=8-12 мм | 1800
КВН-ЕХЕ-14-Н | кабельный ввод с резьбой М20х1,5 мм для открытой прокладки кабеля с одинарным уплотнением, с проходным диаметром d=8-14 мм | 2100
КВН-ЕХЕ-16-Н-25х1,5 | кабельный ввод с резьбой М25х1,5 мм для открытой прокладки кабеля с одинарным уплотнением, с проходным диаметром d=12-16 мм | 2100
Дренажные устройства из нержавеющей стали с метрической резьбой
ДРЕНАЖ-ЕХЕ-Н | дренажное устройство для отвода влаги с метрической резьбой М20x1,5 мм | 6500
ДРЕНАЖ-ЕХЕ-Н-25х1,5 | дренажное устройство для отвода влаги с метрической резьбой М25x1,5 мм | 6500
5. КАБЕЛЬНЫЕ ВВОДЫ ВЗРЫВОЗАЩИЩЕННЫЕ ИЗ ПЛАСТИКА
ВМ-Х2 | кабельный ввод с резьбой М20х1,5 мм для открытой прокладки кабеля с проходным диаметром d=6-12 мм | 150
6. НИППЕЛЬ ДЛЯ МОНТАЖА ТРУБНОЙ ЗАЩИТЫ
Ниппель из оцинкованной стали для монтажа трубной защиты с метрической резьбой.
НИППЕЛЬ-20-М | Ниппель с внешней резьбой М20x1,5 мм | 700
НИППЕЛЬ-25-М | Ниппель с внешней резьбой М25x1,5 мм | 950
НИППЕЛЬ-32-М | Ниппель с внешней резьбой М32x1,5 мм | 1200
НИППЕЛЬ-40-М | Ниппель с внешней резьбой М40x1,5 мм | 1500
Ниппель из нержавеющий стали для монтажа трубной защиты с метрической резьбой.
НИППЕЛЬ-20-Н | Ниппель с внешней резьбой М20x1,5 мм | 1800
НИППЕЛЬ-25-Н | Ниппель с внешней резьбой М25x1,5 мм | 1800
НИППЕЛЬ-32-Н | Ниппель с внешней резьбой М32x1,5 мм | 2500
НИППЕЛЬ-40-Н | Ниппель с внешней резьбой М40x1,5 мм | 2900
7. КАБЕЛЬНЫЕ ВВОДЫ ВЗРЫВОЗАЩИЩЕННЫЕ С МАРКИРОВКОЙ EXD ИЗ ОЦИНКОВАННОЙ СТАЛИ, с трубной резьбой G
7.1. Кабельные вводы с трубной резьбой G из оцинкованной стали. Маркировка взрывозащиты РВ Ех d I Mb / 1Ex d IIC Gb / Ex tb IIIC Db или 1 Ex e IIC Gb
Кабельные вводы из оцинкованной стали с одинарным уплотнением кабеля, для монтажа бронированного кабеля с трубной резьбой.
КВБ-12/8-М-G1/2 | кабельный ввод для бронированного кабеля с одинарным уплотнением внутренней оболочки кабеля резьбой G1/2, внешним диаметром кабеля D= 8-12мм и проходным диаметром кабеля d= 4-8 мм; | 950
КВБ-15/10-М-G1/2 | кабельный ввод для бронированного кабеля с одинарным уплотнением внутренней оболочки кабеля резьбой G1/2, внешним диаметром кабеля D от 11 до 15 мм и проходным диаметром кабеля d= 6-10 мм | 950
КВБ-18/12-М-G1/2 | кабельный ввод для бронированного кабеля с одинарным уплотнением внутренней оболочки кабеля резьбой G1/2, внешним диаметром кабеля Dm=14-18 мм и проходным диаметром кабеля d=8-12 мм | 950
КВБ-20/14-М-G1/2 | кабельный ввод для бронированного кабеля с одинарным уплотнением внутренней оболочки кабеля резьбой G1/2, внешним диаметром кабеля D=13-20 мм и проходным диаметром кабеля d=7-14 мм | 950
КВБ-22/12-М-G3/4 | кабельный ввод для бронированного кабеля с одинарным уплотнением внутренней оболочки кабеля резьбой G3/4, внешним диаметром кабеля D=18-22 мм и проходным диаметром кабеля d=8-12 мм | 1600
КВБ-25/16-М-G3/4 | кабельный ввод для бронированного кабеля с одинарным уплотнением внутренней оболочки кабеля резьбой G3/4, внешним диаметром кабеля D=21-25 мм и проходным диаметром кабеля d=12-16 мм | 1600
КВБ-26/20-М-G3/4 | кабельный ввод для бронированного кабеля с одинарным уплотнением внутренней оболочки кабеля резьбой G3/4, внешним диаметром кабеля D=19.90-26.20 мм и проходным диаметром кабеля d=11.30-19.90 мм | 1600
КВБ-34/24-М-G1 | кабельный ввод для бронированного кабеля с одинарным уплотнением внутренней оболочки кабеля резьбой G1, внешним диаметром кабеля D=24-34 мм и проходным диаметром кабеля d=17-24 мм | 2200
КВБ-40/32-М-G11/4 | кабельный ввод для бронированного кабеля с одинарным уплотнением внутренней оболочки кабеля резьбой G1 1/4, внешним диаметром кабеля D=28-40 мм и проходным диаметром кабеля d=24-32 мм | 2800
Кабельные вводы из оцинкованной стали с двойным уплотнением по наружной и поясной изоляции кабеля, для монтажа бронированного кабеля с трубной резьбой.
КВБ-12/8-2У-М-G1/2 | кабельный ввод для бронированного кабеля с двойным уплотнением,резьбой G1/2, внешним диаметром кабеля D=8-12 мм и проходным диаметром кабеля d= 4-8 мм; | 1240
КВБ-15/10-2У-М-G1/2 | кабельный ввод для бронированного кабеля с двойным уплотнением,резьбой G1/2, внешним диаметром кабеля D=11-15 мм и проходным диаметром кабеля d= 6-10 мм | 1240
КВБ-18/12-2У-М-G1/2 | кабельный ввод для бронированного кабеля с двойным уплотнением,резьбой G1/2, внешним диаметром кабеля D=14-18 мм и проходным диаметром кабеля d=8-12 мм | 1240
КВБ-20/14-2У-М-G1/2 | кабельный ввод для бронированного кабеля с двойным уплотнением,резьбой G1/2, внешним диаметром кабеля D=13-20 мм и проходным диаметром кабеля d=7-14 мм | 1240
КВБ-22/12-2У-М-G3/4 | кабельный ввод для бронированного кабеля с двойным уплотнением,резьбой G3/4, внешним диаметром кабеля D=18-22 мм и проходным диаметром кабеля d=8-12 мм | 1900
КВБ-25/16-2У-М-G3/4 | кабельный ввод для бронированного кабеля с двойным уплотнением,резьбой G3/4, внешним диаметром кабеля D=21-25 мм и проходным диаметром кабеля d=12-16 мм | 1900
КВБ-26/20-2У-М-G3/4 | кабельный ввод для бронированного кабеля с двойным уплотнением,резьбой G3/4, внешним диаметром кабеля D=19.90-26.20 мм и проходным диаметром кабеля d=11.30-19.90 мм | 1900
КВБ-34/24-2У-М-G1 | кабельный ввод для бронированного кабеля с двойным уплотнением,резьбой G1, внешним диаметром кабеля D=24-34 мм и проходным диаметром кабеля d=17-24 мм | 2500
КВБ-40/32-2У-М-G11/4 | кабельный ввод для бронированного кабеля с двойным уплотнением,резьбой G1 1/4, внешним диаметром кабеля D=28-40 мм и проходным диаметром кабеля d=24-32 мм | 3100
Кабельные вводы из оцинкованной стали, с одинарным уплотнением кабеля, для монтажа кабеля в металлорукаве с трубной резьбой.
КВМ-10/6-М-G1/2 | кабельный ввод с резьбой G1/2 для прокладки кабеля в металлорукаве РЗ-ЦП-10, с одинарным уплотнением кабеля и проходным диаметром кабеля d=2-6 мм | 950
КВМ-10/8-М-G1/2 | кабельный ввод с резьбой G1/2 для прокладки кабеля в металлорукаве РЗ-ЦП-10, с одинарным уплотнением кабеля и проходным диаметром кабеля d=4-8 мм | 950
КВМ-12/10-М-G1/2 | кабельный ввод с резьбой G1/2 для прокладки кабеля в металлорукаве РЗ-ЦП-12, с одинарным уплотнением кабеля и проходным диаметром кабеля d=6-10 мм | 950
КВМ-15/10-М-G1/2 | кабельный ввод с резьбой G1/2 для прокладки кабеля в металлорукаве РЗ-ЦП-15, с одинарным уплотнением кабеля и проходным диаметром кабеля d=6-10 мм | 950
КВМ-15/12-М-G1/2 | кабельный ввод с резьбой G1/2 для прокладки кабеля в металлорукаве РЗ-ЦП-15, с одинарным уплотнением кабеля и проходным диаметром кабеля d=8-12 мм | 950
КВМ-20/12-М-G1/2 | кабельный ввод с резьбой G1/2 для прокладки кабеля в металлорукаве РЗ-ЦП-20, с одинарным уплотнением кабеля и проходным диаметром кабеля d=8-12 мм | 950
КВМ-20/16-М-G3/4 | кабельный ввод с резьбой G3/4 для прокладки кабеля в металлорукаве РЗ-ЦП-20, с одинарным уплотнением кабеля и проходным диаметром кабеля d=12-16 мм | 950
КВМ-25/12-М-G3/4 | кабельный ввод с резьбой G3/4 для прокладки кабеля в металлорукаве РЗ-ЦП-25, с одинарным уплотнением кабеля и проходным диаметром кабеля d=8-12 мм | 1600
КВМ-25/16-М-G3/4 | кабельный ввод с резьбой G3/4 для прокладки кабеля в металлорукаве РЗ-ЦП-25, с одинарным уплотнением кабеля и проходным диаметром кабеля d=12-16 мм | 1600
КВМ-25/19-М-G3/4 | кабельный ввод с резьбой G3/4 для прокладки кабеля в металлорукаве РЗ-ЦП-25, с одинарным уплотнением кабеля и проходным диаметром кабеля d=11-19 мм | 1600
КВМ-32/26-М-G1 | кабельный ввод с резьбой G1 для прокладки кабеля в металлорукаве РЗ-ЦП-32, с одинарным уплотнением кабеля и проходным диаметром кабеля d=17-26 мм | 2200
КВМ-38/32-М-G11/4 | кабельный ввод с резьбой G1 1/4 для прокладки кабеля в металлорукаве РЗ-ЦП-38, с одинарным уплотнением кабеля и проходным диаметром кабеля d=24-32 мм | 2800
Кабельные вводы из оцинкованной стали, с двойным уплотнением кабеля, для монтажа кабеля в металлорукаве с трубной резьбой.
КВМ-10/6-2У-М-G1/2 | кабельный ввод с резьбой G1/2 для прокладки кабеля в металлорукаве РЗ-ЦП-10, с двойным уплотнением кабеля и проходным диаметром кабеля d=2-6 мм | 1240
КВМ-10/8-2У-М-G1/2 | кабельный ввод с резьбой G1/2 для прокладки кабеля в металлорукаве РЗ-ЦП-10, с двойным уплотнением кабеля и проходным диаметром кабеля d=4-8 мм | 1240
КВМ-12/10-2У-М-G1/2 | кабельный ввод с резьбой G1/2 для прокладки кабеля в металлорукаве РЗ-ЦП-12, с двойным уплотнением кабеля и проходным диаметром кабеля d=6-10 мм | 1240
КВМ-15/10-2У-М-G1/2 | кабельный ввод с резьбой G1/2 для прокладки кабеля в металлорукаве РЗ-ЦП-15, с двойным уплотнением кабеля и проходным диаметром кабеля d=6-10 мм | 1240
КВМ-15/12-2У-М-G1/2 | кабельный ввод с резьбой G1/2 для прокладки кабеля в металлорукаве РЗ-ЦП-15, с двойным уплотнением кабеля и проходным диаметром кабеля d=8-12 мм | 1240
КВМ-20/12-2У-М-G1/2 | кабельный ввод с резьбой G1/2 для прокладки кабеля в металлорукаве РЗ-ЦП-20, с двойным уплотнением кабеля и проходным диаметром кабеля d=8-12 мм | 1240
КВМ-20/16-2У-М-G3/4 | кабельный ввод с резьбой G3/4 для прокладки кабеля в металлорукаве РЗ-ЦП-20, с двойным уплотнением кабеля и проходным диаметром кабеля d=12-16 мм | 1240
КВМ-25/12-2У-М-G3/4 | кабельный ввод с резьбой G3/4 для прокладки кабеля в металлорукаве РЗ-ЦП-25, с двойным двойным уплотнением кабеля и проходным диаметром кабеля d=8-12 мм | 1900
КВМ-25/16-2У-М-G3/4 | кабельный ввод с резьбой G3/4 для прокладки кабеля в металлорукаве РЗ-ЦП-25, с двойным уплотнением кабеля и проходным диаметром кабеля d=12-16 мм | 1900
КВМ-25/19-2У-М-G3/4 | кабельный ввод с резьбой G3/4 для прокладки кабеля в металлорукаве РЗ-ЦП-25, с двойным уплотнением кабеля и проходным диаметром кабеля d=11-19 мм | 1900
КВМ-32/26-2У-М-G1 | кабельный ввод с резьбой G1 для прокладки кабеля в металлорукаве РЗ-ЦП-32, с двойным уплотнением кабеля и проходным диаметром кабеля d=17-26 мм | 2500
КВМ-38/32-2У-М-G11/4 | кабельный ввод с резьбой G1 1/4 для прокладки кабеля в металлорукаве РЗ-ЦП-38, с двойным уплотнением кабеля и проходным диаметром кабеля d=24-32 мм | 3100
Кабельные вводы из оцинкованной стали с двойным уплотнением для монтажа бронированного кабеля в металлорукаве с трубной резьбой.
КВБМ-10-8/4-2У-М-G1/2 | кабельный ввод для бронированного кабеля с двойным уплотнением для прокладки кабеля в металлорукаве РЗ-ЦП-10, резьбой G1/2, внешним диаметром кабеля D=6-8 мм и проходным диаметром кабеля d=2-4 мм | 1540
КВБМ-12-10/6-2У-М-G1/2 | кабельный ввод для бронированного кабеля с двойным уплотнением для прокладки кабеля в металлорукаве РЗ-ЦП-12, резьбой G1/2, внешним диаметром кабеля D=6-10 мм и проходным диаметром кабеля d=2-6 мм | 1540
КВБМ-15-12/8-2У-М-G3/4 | кабельный ввод для бронированного кабеля с двойным уплотнением для прокладки кабеля в металлорукаве РЗ-ЦП-15, резьбой G3/4, внешним диаметром кабеля D=8-12 мм и проходным диаметром кабеля d=4-8мм | 1540
КВБМ-20-18/14-2У-М-G3/4 | кабельный ввод для бронированного кабеля с двойным уплотнением для прокладки кабеля в металлорукаве РЗ-ЦП-20, резьбой G3/4, внешним диаметром кабеля D=14-18 мм и проходным диаметром кабеля d=10-14 мм | 1540
КВБМ-25-23/19-2У-М-G1 | кабельный ввод для бронированного кабеля с двойным уплотнением для прокладки кабеля в металлорукаве РЗ-ЦП-25, резьбой G1, внешним диаметром кабеля D=19-23 мм и проходным диаметром кабеля d=15-19 мм | 2500
КВБМ-32-25/21-2У-М-G1 | кабельный ввод для бронированного кабеля с двойным уплотнением для прокладки кабеля в металлорукаве РЗ-ЦП-32, резьбой G1, внешним диаметром кабеля D=21-25 мм и проходным диаметром кабеля d=17-21 мм | 3100
КВБМ-38-32/28-2У-М-G11/4 | кабельный ввод для бронированного кабеля с двойным уплотнением для прокладки кабеля в металлорукаве РЗ-ЦП-38, резьбой G1 1/4, внешним диаметром кабеля D=27.90-32мм и проходным диаметром кабеля d=24-28 мм | 3700
Кабельные вводы из оцинкованной стали с одинарным уплотнением для монтажа открытого незащищенного кабеля с трубной резьбой.
КВН-10-М-G1/2 | кабельный ввод с резьбой G1/2 для открытой прокладки кабеля с одинарным уплотнением и проходным диаметром d=6-10 мм | 950
КВН-12-М-G1/2 | кабельный ввод с резьбой G1/2 для открытой прокладки кабеля с одинарным уплотнением и проходным диаметром d=8-12 мм | 950
КВН-14-М-G1/2 | кабельный ввод с резьбой G1/2 мм для открытой прокладки кабеля с одинарным уплотнением и проходным диаметром d=8-14 мм | 950
КВН-16-М-G3/4 | кабельный ввод с резьбой G3/4 для открытой прокладки кабеля с одинарным уплотнением и проходным диаметром d=12-16 мм | 950
КВН-20-М-G3/4 | кабельный ввод с резьбой G3/4 для открытой прокладки кабеля с одинарным уплотнением и проходным диаметром d=12-20мм | 950
КВН-20-М-G1 | кабельный ввод с резьбой G1 для открытой прокладки кабеля с одинарным уплотнением и проходным диаметром d=16-20 мм | 950
КВН-24-М-G1 | кабельный ввод с резьбой G1 для открытой прокладки кабеля с одинарным уплотнением и проходным диаметром d=20-24 мм | 1600
КВН-26-М-G1 | кабельный ввод с резьбой G1 для открытой прокладки кабеля с одинарным уплотнением и проходным диаметром d=17-26 мм | 1600
КВН-31-М-G11/4 | кабельный ввод с резьбой G1 1/4 для открытой прокладки кабеля с одинарным уплотнением и проходным диаметром d=24-31 мм | 2200
Переходники из оцинкованной стали
ПЕРЕХОДНИК-20/G1/2-М | Ex-переходник с внешней резьбой М20x1,5 мм и внутренней резьбой G1/2. | 700
ПЕРЕХОДНИК-20/G3/4-М | Ex-переходник с внешней резьбой М20x1,5 мм и внутренней резьбой G3/4. | 700
ПЕРЕХОДНИК-20/G1-М | Ex-переходник с внешней резьбой М20x1,5 мм и внутренней резьбой G1. | 700
ПЕРЕХОДНИК-25/G1/2-М | Ex-переходник с внешней резьбой М25x1,5 мм и внутренней резьбой G1/2. | 950
ПЕРЕХОДНИК-25/G3/4-М | Ex-переходник с внешней резьбой М25x1,5 мм и внутренней резьбой G3/4. | 950
ПЕРЕХОДНИК-25/G1-М | Ex-переходник с внешней резьбой М25x1,5 мм и внутренней резьбой G1. | 950
ПЕРЕХОДНИК-32/G1/2-М | Ex-переходник с внешней резьбой М32x1,5 мм и внутренней резьбой G1/2. | 1200
ПЕРЕХОДНИК-32/G3/4-М | Ex-переходник с внешней резьбой М32x1,5 мм и внутренней резьбой G3/4. | 1200
ПЕРЕХОДНИК-32/G1-М | Ex-переходник с внешней резьбой М32x1,5 мм и внутренней резьбой G1. | 1200
ПЕРЕХОДНИК-40/G1/2-М | Ex-переходник с внешней резьбой М40x1,5 мм и внутренней резьбой G1/2. | 1500
ПЕРЕХОДНИК-40/G3/4-М | Ex-переходник с внешней резьбой М40x1,5 мм и внутренней резьбой G3/4. | 1500
ПЕРЕХОДНИК-40/G1-М | Ex-переходник с внешней резьбой М40x1,5 мм и внутренней резьбой G1. | 1500
Заглушки из оцинкованной стали с трубной резьбой.
ЗАГЛУШКА-М-G1/2 | заглушка для отверстий с резьбой G1/2 | 700
ЗАГЛУШКА-М-G3/4 | заглушка для отверстий с резьбой G3/4 | 700
ЗАГЛУШКА-М-G1 | заглушка для отверстий с резьбой G1 | 800
ЗАГЛУШКА-М-G11/4 | заглушка для отверстий с резьбой G1 1/4 | 900
Устройство контроля линии связи из оцинкованной стали с световой индикацией с трубной резьбой.
УКЛС-М-G1/2 | устройство контроля линии связи со световой индикацией, с резьбой G1/2 | 2100
УКЛС-М-G3/4 | устройство контроля линии связи со световой индикацией, с резьбой G3/4 | 2100
УКЛС-М-G1 | устройство контроля линии связи со световой индикацией, с резьбой G1 | 2700
УКЛС-М-G11/4 | устройство контроля линии связи со световой индикацией, с резьбой G1 1/4 | 3300
Контргайка из оцинкованной стали с трубной резьбой.
КОНТРГАЙКА-М-G1/2 | контргайка с резьбой G1/2 для присоединительной резьбы | 100
КОНТРГАЙКА-М-G3/4 | контргайка с резьбой G3/4 для присоединительной резьбы | 100
КОНТРГАЙКА-М-G1 | контргайка с резьбой G1 для присоединительной резьбы | 100
КОНТРГАЙКА-М-G11/4 | контргайка с резьбой G1 1/4 мм для присоединительной резьбы | 100
8. КАБЕЛЬНЫЕ ВВОДЫ ВЗРЫВОЗАЩИЩЕННЫЕ С МАРКИРОВКОЙ EXE С ТРУБНОЙ РЕЗЬБОЙ G
8.1. Кабельные вводы с трубной резьбой G из оцинкованной стали. Маркировка взрывозащиты 1 Ex e IIC Gb
Кабельные вводы из оцинкованной стали с одинарным уплотнением кабеля, для монтажа бронированного кабеля с трубной резьбой.
КВБ-ЕХЕ-12/8-М-G1/2 | кабельный ввод для бронированного кабеля с одинарным уплотнением внутренней оболочки кабеля, резьбой G1/2, внешним диаметром кабеля D=8-12мм и проходным диаметром кабеля d= 4-8 мм; | 950
КВБ-ЕХЕ-15/10-М-G1/2 | кабельный ввод для бронированного кабеля с одинарным уплотнением внутренней оболочки кабеля, резьбой G1/2, внешним диаметром кабеля D от 11 до 15 мм и проходным диаметром кабеля d= 6-10 мм | 950
КВБ-ЕХЕ-18/12-М-G1/2 | кабельный ввод для бронированного кабеля, с одинарным уплотнением внутренней оболочки кабеля, резьбой G1/2, внешним диаметром кабеля, D=14-18 мм и проходным диаметром кабеля, d=8-12 мм | 950
КВБ-ЕХЕ-20/14-М-G1/2 | кабельный ввод для бронированного кабеля, с одинарным уплотнением внутренней оболочки кабеля, резьбой G1/2, внешним диаметром кабеля, D=13-20 мм и проходным диаметром кабеля, d=7-14 мм | 950
КВБ-ЕХЕ-22/12-М-G3/4 | кабельный ввод для бронированного кабеля, с одинарным уплотнением внутренней оболочки кабеля, резьбой G3/4, внешним диаметром кабеля, D=18-22 мм и проходным диаметром кабеля, d=8-12 мм | 950
КВБ-ЕХЕ-25/16-М-G3/4 | кабельный ввод для бронированного кабеля, с одинарным уплотнением внутренней оболочки кабеля, резьбой G3/4, внешним диаметром кабеля, D=21-25 мм и проходным диаметром кабеля, d=12-16 мм | 1600
Кабельные вводы из оцинкованной стали с двойным уплотнением по наружной и поясной изоляции кабеля, для монтажа бронированного кабеля с трубной резьбой.
КВБ-ЕХЕ-12/8-2У-М-G1/2 | кабельный ввод для бронированного кабеля с двойным уплотнением, резьбой G1/2, внешним диаметром кабеля D= 8-12мм и проходным диаметром кабеля d= 4-8 мм; | 1240
КВБ-ЕХЕ-15/10-2У-М-G1/2 | кабельный ввод для бронированного кабеля с двойным уплотнением, резьбой G1/2, внешним диаметром кабеля D от 11 до 15 мм и проходным диаметром кабеля d= 6-10 мм | 1240
КВБ-ЕХЕ-18/12-2У-М-G1/2 | кабельный ввод для бронированного кабеля с двойным уплотнением, резьбой G1/2, внешним диаметром кабеля Dm=14-18 мм и проходным диаметром кабеля d=8-12 мм | 1240
КВБ-ЕХЕ-20/14-2У-М-G1/2 | кабельный ввод для бронированного кабеля с двойным уплотнением, резьбой G1/2, внешним диаметром кабеля D=13-20 мм и проходным диаметром кабеля d=7-14 мм | 1240
КВБ-ЕХЕ-22/12-2У-М-G3/4 | кабельный ввод для бронированного кабеля с двойным уплотнением, резьбой G3/4, внешним диаметром кабеля D=18-22 мм и проходным диаметром кабеля d=8-12 мм | 1240
КВБ-ЕХЕ-25/16-2У-М-G3/4 | кабельный ввод для бронированного кабеля с двойным уплотнением, резьбой G3/4, внешним диаметром кабеля D=21-25 мм и проходным диаметром кабеля d=12-16 мм | 1900
Кабельные вводы из оцинкованной стали, с одинарным уплотнением кабеля, для монтажа кабеля в металлорукаве с трубной резьбой.
КВМ-ЕХЕ-10/8-М-G1/2 | кабельный ввод с резьбой G1/2 для прокладки кабеля в металлорукаве РЗ-ЦП-10, с одинарным уплотнением кабеля и проходным диаметром кабеля d=4-8 мм | 950
КВМ-ЕХЕ-12/10-М-G1/2 | кабельный ввод с резьбой G1/2 для прокладки кабеля в металлорукаве РЗ-ЦП-12, с одинарным уплотнением кабеля и проходным диаметром кабеля d=6-10 мм | 950
КВМ-ЕХЕ-15/12-М-G1/2 | кабельный ввод с резьбой G1/2 для прокладки кабеля в металлорукаве РЗ-ЦП-15, с одинарным уплотнением кабеля и проходным диаметром кабеля d=8-12 мм | 950
КВМ-ЕХЕ-20/12-М-G1/2 | кабельный ввод с резьбой G1/2 для прокладки кабеля в металлорукаве РЗ-ЦП-20, с одинарным уплотнением кабеля и проходным диаметром кабеля d=8-12 мм | 950
КВМ-ЕХЕ-20/16-М-G3/4 | кабельный ввод с резьбой G3/4 для прокладки кабеля в металлорукаве РЗ-ЦП-20, с одинарным уплотнением кабеля и проходным диаметром кабеля d=12-16 мм | 950
КВМ-ЕХЕ-25/12-М-G3/4 | кабельный ввод с резьбой G3/4 для прокладки кабеля в металлорукаве РЗ-ЦП-25, с одинарным уплотнением кабеля и проходным диаметром кабеля d=8-12 мм | 1600
КВМ-ЕХЕ-25/19-М-G3/4 | кабельный ввод с резьбой G3/4 для прокладки кабеля в металлорукаве РЗ-ЦП-25, с одинарным уплотнением кабеля и проходным диаметром кабеля d=11-19 мм | 1600
Кабельные вводы из оцинкованной стали, с двойным уплотнением кабеля, для монтажа кабеля в металлорукаве с трубной резьбой.
КВМ-ЕХЕ-10/8-2У-М-G1/2 | кабельный ввод с резьбой G1/2 для прокладки кабеля в металлорукаве РЗ-ЦП-10, с двойным уплотнением кабеля и проходным диаметром кабеля d=4-8 мм | 1240
КВМ-ЕХЕ-15/12-2У-М-G1/2 | кабельный ввод с резьбой G1/2 для прокладки кабеля в металлорукаве РЗ-ЦП-15, с двойным уплотнением кабеля и проходным диаметром кабеля d=8-12 мм | 1240
КВМ-ЕХЕ-20/12-2У-М-G1/2 | кабельный ввод с резьбой G1/2 для прокладки кабеля в металлорукаве РЗ-ЦП-20, с двойным уплотнением кабеля и проходным диаметром кабеля d=8-12 мм | 1240
КВМ-ЕХЕ-20/16-2У-М-G3/4 | кабельный ввод с резьбой G3/4 для прокладки кабеля в металлорукаве РЗ-ЦП-20, с двойным уплотнением кабеля и проходным диаметром кабеля d=12-16 мм | 1240
КВМ-ЕХЕ-25/12-2У-М-G3/4 | кабельный ввод с резьбой G3/4 для прокладки кабеля в металлорукаве РЗ-ЦП-25, с двойным двойным уплотнением кабеля и проходным диаметром кабеля d=8-12 мм | 1900
КВМ-ЕХЕ-25/19-2У-М-G3/4 | кабельный ввод с резьбой G3/4 для прокладки кабеля в металлорукаве РЗ-ЦП-25, с двойным уплотнением кабеля и проходным диаметром кабеля d=11-19 мм | 1900
Кабельные вводы из оцинкованной стали с двойным уплотнением для монтажа бронированного кабеля в металлорукаве с трубной резьбой.
КВБМ-ЕХЕ-10-8/4-2У-М-G1/2 | кабельный ввод для бронированного кабеля с двойным уплотнением для прокладки кабеля в металлорукаве РЗ-ЦП-10, резьбой G1/2 внешним диаметром кабеля D=6-8 мм и проходным диаметром кабеля d=2-4 мм | 1240
КВБМ-ЕХЕ-12-10/6-2У-М-G1/2 | кабельный ввод для бронированного кабеля с двойным уплотнением для прокладки кабеля в металлорукаве РЗ-ЦП-12, резьбой G1/2, внешним диаметром кабеля D=6-10 мм и проходным диаметром кабеля d=2-6 мм | 1240
КВБМ-ЕХЕ-15-12/8-2У-М-G3/4 | кабельный ввод для бронированного кабеля с двойным уплотнением для прокладки кабеля в металлорукаве РЗ-ЦП-15, резьбой G3/4, внешним диаметром кабеля D=8-12 мм и проходным диаметром кабеля d=4-8 мм | 1240
КВБМ-ЕХЕ-20-18/14-2У-М-G3/4 | кабельный ввод для бронированного кабеля с двойным уплотнением для прокладки кабеля в металлорукаве РЗ-ЦП-20, резьбой G3/4, внешним диаметром кабеля D=14-18 мм и проходным диаметром кабеля d=10-14 мм | 1240
Кабельные вводы из оцинкованной стали с одинарным уплотнением для монтажа открытого незащищенного кабеля с трубной резьбой.
КВН-ЕХЕ-8-М-G1/2 | кабельный ввод с резьбой G1/2 для открытой прокладки кабеля с одинарным уплотнением, с проходным диаметром d=4-8 мм | 950
КВН-ЕХЕ-10-М-G1/2 | кабельный ввод с резьбой G1/2 для открытой прокладки кабеля с одинарным уплотнением, с проходным диаметром d=6-10 мм | 950
КВН-ЕХЕ-12-М-G1/2 | кабельный ввод с резьбой G1/2 для открытой прокладки кабеля с одинарным уплотнением, с проходным диаметром d=8-12 мм | 950
КВН-ЕХЕ-14-М-G1/2 | кабельный ввод с резьбой G1/2 для открытой прокладки кабеля с одинарным уплотнением, с проходным диаметром d=8-14 мм | 950
КВН-ЕХЕ-16-М-G3/4 | кабельный ввод с резьбой G3/4 для открытой прокладки кабеля с одинарным уплотнением, с проходным диаметром d=12-16 мм | 950
9. КАБЕЛЬНЫЕ ВВОДЫ ВЗРЫВОЗАЩИЩЕННЫЕ С МАРКИРОВКОЙ EXD ИЗ НЕРЖАВЕЮЩЕЙ СТАЛИ, с трубной резьбой G
9.1. Кабельные вводы с трубной резьбой из нержавеющей стали. Маркировка взрывозащиты РВ Ех d I Mb / 1Ex d IIC Gb / Ex tb IIIC Db или 1 Ex e IIC Gb
Кабельные вводы из нержавеющей стали с одинарным уплотнением для монтажа бронированного кабеля с трубной резьбой.
КВБ-12/8-Н-G1/2 | кабельный ввод для бронированного кабеля с одинарным уплотнением внутренней оболочки кабеля резьбой G1/2, внешним диаметром кабеля D= 8-12мм и проходным диаметром кабеля d= 4-8 мм; | 2970
КВБ-15/10-Н-G1/2 | кабельный ввод для бронированного кабеля с одинарным уплотнением внутренней оболочки кабеля резьбой G1/2, внешним диаметром кабеля D от 11 до 15 мм и проходным диаметром кабеля d= 6-10 мм | 2970
КВБ-18/12-Н-G1/2 | кабельный ввод для бронированного кабеля с одинарным уплотнением внутренней оболочки кабеля резьбой G1/2, внешним диаметром кабеля Dm=14-18 мм и проходным диаметром кабеля d=8-12 мм | 2970
КВБ-20/14-Н-G1/2 | кабельный ввод для бронированного кабеля с одинарным уплотнением внутренней оболочки кабеля резьбой G1/2, внешним диаметром кабеля D=13-20 мм и проходным диаметром кабеля d=7-14 мм | 2970
КВБ-22/12-Н-G3/4 | кабельный ввод для бронированного кабеля с одинарным уплотнением внутренней оболочки кабеля резьбой G3/4, внешним диаметром кабеля D=18-22 мм и проходным диаметром кабеля d=8-12 мм | 2970
КВБ-25/16-Н-G3/4 | кабельный ввод для бронированного кабеля с одинарным уплотнением внутренней оболочки кабеля резьбой G3/4, внешним диаметром кабеля D=21-25 мм и проходным диаметром кабеля d=12-16 мм | 3800
КВБ-26/20-Н-G3/4 | кабельный ввод для бронированного кабеля с одинарным уплотнением внутренней оболочки кабеля резьбой G3/4, внешним диаметром кабеля D=19.90-26.20 мм и проходным диаметром кабеля d=11.30-19.90 мм | 3800
КВБ-34/24-Н-G1 | кабельный ввод для бронированного кабеля с одинарным уплотнением внутренней оболочки кабеля резьбой G1, внешним диаметром кабеля D=24-34 мм и проходным диаметром кабеля d=17-24 мм | 4700
КВБ-40/32-Н-G11/4 | кабельный ввод для бронированного кабеля с одинарным уплотнением внутренней оболочки кабеля резьбой G1 1/4, внешним диаметром кабеля D=28-40 мм и проходным диаметром кабеля d=24-32 мм | 5600
Кабельные вводы из нержавеющей стали с двойным уплотнением по наружной и поясной изоляции для монтажа бронированного кабеля с трубной резьбой.
КВБ-12/8-2У-Н-G1/2 | кабельный ввод для бронированного кабеля с двойным уплотнением внутренней оболочки кабеля, резьбой G1/2, внешним диаметром кабеля D=8-12 мм и проходным диаметром кабеля d=4-8 мм | 3300
КВБ-15/10-2У-Н-G1/2 | кабельный ввод для бронированного кабеля с двойным уплотнением внутренней оболочки кабеля, резьбой G1/2, внешним диаметром кабеля D=11-15 мм и проходным диаметром кабеля d=6-10 мм | 3300
КВБ-18/12-2У-Н-G1/2 | кабельный ввод для бронированного кабеля с двойным уплотнением внутренней оболочки кабеля, резьбой G1/2, внешним диаметром кабеля D=14-18 мм и проходным диаметром кабеля d=8-12 мм | 3300
КВБ-20/14-2У-Н-G1/2 | кабельный ввод для бронированного кабеля с двойным уплотнением внутренней оболочки кабеля резьбой G1/2, внешним диаметром кабеля D=13-20 мм и проходным диаметром кабеля d=7-14 мм | 3300
КВБ-22/12-2У-Н-G3/4 | кабельный ввод для бронированного кабеля с двойным уплотнением внутренней оболочки кабеля резьбой G3/4, внешним диаметром кабеля D=18-22 мм и проходным диаметром кабеля d=8-12 мм | 3300
КВБ-25/16-2У-Н-G3/4 | кабельный ввод для бронированного кабеля с двойным уплотнением внутренней оболочки кабеля резьбой G3/4, внешним диаметром кабеля D=21-25 мм и проходным диаметром кабеля d=12-16 мм | 4200
КВБ-26/20-2У-Н-G3/4 | кабельный ввод для бронированного кабеля с двойным уплотнением внутренней оболочки кабеля резьбой G3/4, внешним диаметром кабеля D=19.90-26.20 мм и проходным диаметром кабеля d=11.30-19.90 мм | 4200
КВБ-34/24-2У-Н-G1 | кабельный ввод для бронированного кабеля с двойным уплотнением внутренней оболочки кабеля резьбой G1, внешним диаметром кабеля D=24-34 мм и проходным диаметром кабеля d=17-24 мм | 5100
КВБ-40/32-2У-Н-G11/4 | кабельный ввод для бронированного кабеля с двойным уплотнением внутренней оболочки кабеля резьбой G1 1/4, внешним диаметром кабеля D=28-40 мм и проходным диаметром кабеля d=24-32 мм | 6000
Кабельные вводы из нержавеющей стали с одинарным уплотнением для монтажа кабеля в металлорукаве с трубной резьбой.
КВМ-10/6-Н-G1/2 | кабельный ввод с резьбой G1/2 мм для прокладки кабеля в металлорукаве РЗ-ЦП-10, с одинарным уплотнением кабеля и проходным диаметром кабеля d=2-6 мм | 2970
КВМ-10/8-Н-G1/2 | кабельный ввод с резьбой G1/2 мм для прокладки кабеля в металлорукаве РЗ-ЦП-10, с одинарным уплотнением кабеля и проходным диаметром кабеля d=4-8 мм | 2970
КВМ-12/10-Н-G1/2 | кабельный ввод с резьбой G1/2 мм для прокладки кабеля в металлорукаве РЗ-ЦП-12, с одинарным уплотнением кабеля и проходным диаметром кабеля d=6-10 мм | 2970
КВМ-15/10-Н-G1/2 | кабельный ввод с резьбой G1/2 мм для прокладки кабеля в металлорукаве РЗ-ЦП-15, с одинарным уплотнением кабеля и проходным диаметром кабеля d=6-10 мм | 2970
КВМ-15/12-Н-G1/2 | кабельный ввод с резьбой G1/2 мм для прокладки кабеля в металлорукаве РЗ-ЦП-15, с одинарным уплотнением кабеля и проходным диаметром кабеля d=8-12 мм | 2970
КВМ-20/12-Н-G1/2 | кабельный ввод с резьбой G1/2 мм для прокладки кабеля в металлорукаве РЗ-ЦП-20, с одинарным уплотнением кабеля и проходным диаметром кабеля d=8-12 мм | 2970
КВМ-20/16-Н-G3/4 | кабельный ввод с резьбой G3/4 мм для прокладки кабеля в металлорукаве РЗ-ЦП-20, с одинарным уплотнением кабеля и проходным диаметром кабеля d=12-16 мм | 2970
КВМ-25/12-Н-G3/4 | кабельный ввод с резьбой G3/4 мм для прокладки кабеля в металлорукаве РЗ-ЦП-25, с одинарным уплотнением кабеля и проходным диаметром кабеля d=8-12 мм | 3800
КВМ-25/16-Н-G3/4 | кабельный ввод с резьбой G3/4 мм для прокладки кабеля в металлорукаве РЗ-ЦП-25, с одинарным уплотнением кабеля и проходным диаметром кабеля d=12-16 мм | 3800
КВМ-25/19-Н-G3/4 | кабельный ввод с резьбой G3/4 мм для прокладки кабеля в металлорукаве РЗ-ЦП-25, с одинарным уплотнением кабеля и проходным диаметром кабеля d=11-19 мм | 3800
КВМ-32/26-Н-G1 | кабельный ввод с резьбой G1 мм для прокладки кабеля в металлорукаве РЗ-ЦП-32, с одинарным уплотнением кабеля и проходным диаметром кабеля d=17-26 мм | 4700
КВМ-38/32-Н-G11/4 | кабельный ввод с резьбой G11/4 мм для прокладки кабеля в металлорукаве РЗ-ЦП-38, с одинарным уплотнением кабеля и проходным диаметром кабеля d=24-32 мм | 5600
Кабельные вводы из нержавеющей стали, с двойным уплотнением кабеля, для монтажа кабеля в металлорукаве с трубной резьбой.
КВМ-10/6-2У-Н-G1/2 | кабельный ввод с резьбой G1/2 для прокладки кабеля в металлорукаве РЗ-ЦП-10, с двойным уплотнением кабеля и проходным диаметром кабеля d=2-6 мм | 3300
КВМ-10/8-2У-Н-G1/2 | кабельный ввод с резьбой G1/2 для прокладки кабеля в металлорукаве РЗ-ЦП-10, с двойным уплотнением кабеля и проходным диаметром кабеля d=4-8 мм | 3300
КВМ-12/10-2У-Н-G1/2 | кабельный ввод с резьбой G1/2 для прокладки кабеля в металлорукаве РЗ-ЦП-12, с двойным уплотнением кабеля и проходным диаметром кабеля d=6-10 мм | 3300
КВМ-15/10-2У-Н-G1/2 | кабельный ввод с резьбой G1/2 для прокладки кабеля в металлорукаве РЗ-ЦП-15, с двойным уплотнением кабеля и проходным диаметром кабеля d=6-10 мм | 3300
КВМ-15/12-2У-Н-G1/2 | кабельный ввод с резьбой G1/2 для прокладки кабеля в металлорукаве РЗ-ЦП-15, с двойным уплотнением кабеля и проходным диаметром кабеля d=8-12 мм | 3300
КВМ-20/12-2У-Н-G1/2 | кабельный ввод с резьбой G1/2 для прокладки кабеля в металлорукаве РЗ-ЦП-20, с двойным уплотнением кабеля и проходным диаметром кабеля d=8-12 мм | 3300
КВМ-20/16-2У-Н-G3/4 | кабельный ввод с резьбой G3/4 для прокладки кабеля в металлорукаве РЗ-ЦП-20, с двойным уплотнением кабеля и проходным диаметром кабеля d=12-16 мм | 3300
КВМ-25/12-2У-Н-G3/4 | кабельный ввод с резьбой G3/4 для прокладки кабеля в металлорукаве РЗ-ЦП-25, с двойным уплотнением кабеля и проходным диаметром кабеля d=8-12 мм | 4200
КВМ-25/16-2У-Н-G3/4 | кабельный ввод с резьбой G3/4 для прокладки кабеля в металлорукаве РЗ-ЦП-25, с двойным уплотнением кабеля и проходным диаметром кабеля d=12-16 мм | 4200
КВМ-25/19-2У-Н-G3/4 | кабельный ввод с резьбой G3/4 для прокладки кабеля в металлорукаве РЗ-ЦП-25, с двойным уплотнением кабеля и проходным диаметром кабеля d=11-19 мм | 4200
КВМ-32/26-2У-Н-G1 | кабельный ввод с резьбой G1 для прокладки кабеля в металлорукаве РЗ-ЦП-32, с двойным уплотнением кабеля и проходным диаметром кабеля d=17-26 мм | 5100
КВМ-38/32-2У-Н-G11/4 | кабельный ввод с резьбой G1 1/4 для прокладки кабеля в металлорукаве РЗ-ЦП-38, с двойным уплотнением кабеля и проходным диаметром кабеля d=24-32 мм | 6000
Кабельные вводы из нержавеющей стали с двойным уплотнением для монтажа бронированного кабеля в металлорукаве с трубной резьбой.
КВБМ-10-8/4-2У-Н-G1/2 | кабельный ввод для бронированного кабеля с двойным уплотнением для прокладки кабеля в металлорукаве РЗ-ЦП-10, резьбой G1/2, внешним диаметром кабеля D=6-8 мм и проходным диаметром кабеля d=2-4 мм | 3270
КВБМ-12-10/6-2У-Н-G1/2 | кабельный ввод для бронированного кабеля с двойным уплотнением для прокладки кабеля в металлорукаве РЗ-ЦП-12, резьбой G1/2, внешним диаметром кабеля D=6-10 мм и проходным диаметром кабеля d=2-6 мм | 3270
КВБМ-15-12/8-2У-Н-G3/4 | кабельный ввод для бронированного кабеля с двойным уплотнением для прокладки кабеля в металлорукаве РЗ-ЦП-15, резьбой G3/4, внешним диаметром кабеля D=8-12 мм и проходным диаметром кабеля d=4-8 мм | 3270
КВБМ-20-18/14-2У-Н-G3/4 | кабельный ввод для бронированного кабеля с двойным уплотнением для прокладки кабеля в металлорукаве РЗ-ЦП-20, резьбой G3/4, внешним диаметром кабеля D=14-18 мм и проходным диаметром кабеля d=10-14 мм | 3270
КВБМ-25-23/19-2У-Н-G1 | кабельный ввод для бронированного кабеля с двойным уплотнением для прокладки кабеля в металлорукаве РЗ-ЦП-25, резьбой G1, внешним диаметром кабеля D=19-23 мм и проходным диаметром кабеля d=15-19 мм | 4500
КВБМ-32-25/21-2У-Н-G1 | кабельный ввод для бронированного кабеля с двойным уплотнением для прокладки кабеля в металлорукаве РЗ-ЦП-32, резьбой G1, внешним диаметром кабеля D=21-25 мм и проходным диаметром кабеля d=17-21 мм | 5400
КВБМ-38-32/28-2У-Н-G11/4 | кабельный ввод для бронированного кабеля с двойным уплотнением для прокладки кабеля в металлорукаве РЗ-ЦП-38, резьбой G1 1/4, внешним диаметром кабеля D=27.90-32мм и проходным диаметром кабеля d=24-28 мм | 6300
Кабельные вводы из нержавеющей стали с одинарным уплотнением для монтажа открытого незащищенного кабеля с трубной резьбой.
КВН-10-Н-G1/2 | кабельный ввод с резьбой G1/2 для открытой прокладки кабеля с одинарным уплотнением и проходным диаметром d=6-10 мм | 2970
КВН-12-Н-G1/2 | кабельный ввод с резьбой G1/2 для открытой прокладки кабеля с одинарным уплотнением и проходным диаметром d=8-12 мм | 2970
КВН-14-Н-G1/2 | кабельный ввод с резьбой G1/2 для открытой прокладки кабеля с одинарным уплотнением и проходным диаметром d=8-14 мм | 2970
КВН-16-Н-G3/4 | кабельный ввод с резьбой G3/4 для открытой прокладки кабеля с одинарным уплотнением и проходным диаметром d=12-16 мм | 2970
КВН-20-Н-G3/4 | кабельный ввод с резьбой G3/4 для открытой прокладки кабеля с одинарным уплотнением и проходным диаметром d=12-20мм | 2970
КВН-20-Н-G1 | кабельный ввод с резьбой G1 для открытой прокладки кабеля с одинарным уплотнением и проходным диаметром d=16-20 мм | 2970
КВН-24-Н-G1 | кабельный ввод с резьбой G1 для открытой прокладки кабеля с одинарным уплотнением и проходным диаметром d=20-24 мм | 3800
КВН-26-Н-G1 | кабельный ввод с резьбой G1 для открытой прокладки кабеля с одинарным уплотнением и проходным диаметром d=17-26 мм | 3800
КВН-31-Н-G11/4 | кабельный ввод с резьбой G1 1/4 для открытой прокладки кабеля с одинарным уплотнением и проходным диаметром d=24-31 мм | 4700
Переходники из нержавеющей стали стали с трубной резьбой
ПЕРЕХОДНИК-20/G1/2-Н | Ex-переходник с внешней резьбой М20x1,5 мм и внутренней резьбой G1/2. | 1800
ПЕРЕХОДНИК-20/G3/4-Н | Ex-переходник с внешней резьбой М20x1,5 мм и внутренней резьбой G3/4. | 1800
ПЕРЕХОДНИК-20/G1-Н | Ex-переходник с внешней резьбой М20x1,5 мм и внутренней резьбой G1. | 1800
ПЕРЕХОДНИК-25/G1/2-Н | Ex-переходник с внешней резьбой М25x1,5 мм и внутренней резьбой G1/2. | 1800
ПЕРЕХОДНИК-25/G3/4-Н | Ex-переходник с внешней резьбой М25x1,5 мм и внутренней резьбой G3/4. | 1800
ПЕРЕХОДНИК-25/G1-Н | Ex-переходник с внешней резьбой М25x1,5 мм и внутренней резьбой G1. | 1800
ПЕРЕХОДНИК-32/G1/2-Н | Ex-переходник с внешней резьбой М32x1,5 мм и внутренней резьбой G1/2. | 2500
ПЕРЕХОДНИК-32/G3/4-Н | Ex-переходник с внешней резьбой М32x1,5 мм и внутренней резьбой G3/4. | 2500
ПЕРЕХОДНИК-32/G1-Н | Ex-переходник с внешней резьбой М32x1,5 мм и внутренней резьбой G1. | 2500
ПЕРЕХОДНИК-40/G1/2-Н | Ex-переходник с внешней резьбой М40x1,5 мм и внутренней резьбой G1/2. | 2900
ПЕРЕХОДНИК-40/G3/4-Н | Ex-переходник с внешней резьбой М40x1,5 мм и внутренней резьбой G3/4. | 2900
ПЕРЕХОДНИК-40/G1-Н | Ex-переходник с внешней резьбой М40x1,5 мм и внутренней резьбой G1. | 2900
Заглушки из нержавеющей стали с трубной резьбой.
ЗАГЛУШКА-Н-G1/2 | заглушка для отверстий с резьбой G1/2 | 2000
ЗАГЛУШКА-Н-G3/4 | заглушка для отверстий с резьбой G3/4 | 2000
ЗАГЛУШКА-Н-G1 | заглушка для отверстий с резьбой G1 | 2500
ЗАГЛУШКА-Н-G11/4 | заглушка для отверстий с резьбой G11/4 | 2700
Устройство контроля линии связи из нержавеющей стали с световой индикацией с трубной резьбой.
УКЛС-Н-G1/2 | устройство контроля линии связи со световой индикацией, с резьбой G1/2 | 2750
УКЛС-Н-G3/4 | устройство контроля линии связи со световой индикацией, с резьбой G3/4 | 2750
УКЛС-Н-G1 | устройство контроля линии связи со световой индикацией, с резьбой G1 | 3650
УКЛС-Н-G11/4 | устройство контроля линии связи со световой индикацией, с резьбой G11/4 | 4550
Контргайка из нержавеющей стали с трубной резьбой.
КОНТРГАЙКА-Н-G1/2 | контргайка с резьбой G1/2 для присоединительной резьбы | 200
КОНТРГАЙКА-Н-G3/4 | контргайка с резьбой G3/4 для присоединительной резьбы | 200
КОНТРГАЙКА-Н-G1 | контргайка с резьбой G1 для присоединительной резьбы | 200
КОНТРГАЙКА-Н-G11/4 | контргайка с резьбой G11/4 мм для присоединительной резьбы | 200
Дренажные устройства из нержавеющей стали с трубной резьбой.
ДРЕНАЖ-Н-G1/2 | дренажное устройство для отвода влаги с резьбой G1/2 | 6500
ДРЕНАЖ-Н-G3/4 | дренажное устройство для отвода влаги с резьбой G3/4 | 6500
10. КАБЕЛЬНЫЕ ВВОДЫ ВЗРЫВОЗАЩИЩЕННЫЕ С МАРКИРОВКОЙ EXE ИЗ НЕРЖАВЕЮЩЕЙ СТАЛИ, с трубной резьбой G
10.1. Кабельные вводы с трубной резьбой из нержавеющей стали. Маркировка взрывозащиты 1 Ex e IIC Gb
Кабельные вводы из нержавеющей стали с одинарным уплотнением для монтажа бронированного кабеля с трубной резьбой.
КВБ-ЕХЕ-12/8-Н-G1/2 | кабельный ввод для бронированного кабеля с одинарным уплотнением внутренней оболочки кабеля, резьбой G1/2, внешним диаметром кабеля D= 8-12мм и проходным диаметром кабеля d= 4-8 мм; | 2970
КВБ-ЕХЕ-15/10-Н-G1/2 | кабельный ввод для бронированного кабеля с одинарным уплотнением внутренней оболочки кабеля, резьбой G1/2, внешним диаметром кабеля D от 11 до 15 мм и проходным диаметром кабеля d= 6-10 мм | 2970
КВБ-ЕХЕ-18/12-Н-G1/2 | кабельный ввод для бронированного кабеля с одинарным уплотнением внутренней оболочки кабеля, резьбой G1/2, внешним диаметром кабеля Dm=14-18 мм и проходным диаметром кабеля d=8-12 мм | 2970
КВБ-ЕХЕ-20/14-Н-G1/2 | кабельный ввод для бронированного кабеля с одинарным уплотнением внутренней оболочки кабеля, резьбой G1/2, внешним диаметром кабеля D=13-20 мм и проходным диаметром кабеля d=7-14 мм | 2970
КВБ-ЕХЕ-22/12-Н-G3/4 | кабельный ввод для бронированного кабеля с одинарным уплотнением внутренней оболочки кабеля, резьбой G3/4, внешним диаметром кабеля D=18-22 мм и проходным диаметром кабеля d=8-12 мм | 2970
КВБ-ЕХЕ-25/16-Н-G3/4 | кабельный ввод для бронированного кабеля с одинарным уплотнением внутренней оболочки кабеля, резьбой G3/4, внешним диаметром кабеля D=21-25 мм и проходным диаметром кабеля d=12-16 мм | 3800
Кабельные вводы из нержавеющей стали с двойным уплотнением по наружной и поясной изоляции для монтажа бронированного кабеля с трубной резьбой.
КВБ-ЕХЕ-12/8-2У-Н-G1/2 | кабельный ввод для бронированного кабеля с двойным уплотнением, резьбой G1/2, внешним диаметром кабеля D=8-12 мм и проходным диаметром кабеля d=4-8 мм | 3270
КВБ-ЕХЕ-15/10-2У-Н-G1/2 | кабельный ввод для бронированного кабеля с двойным уплотнением резьбой G1/2, внешним диаметром кабеля D=11-15 мм и проходным диаметром кабеля d=6-10 мм | 3270
КВБ-ЕХЕ-18/12-2У-Н-G1/2 | кабельный ввод для бронированного кабеля с двойным уплотнением резьбой G1/2, внешним диаметром кабеля D=14-18 мм и проходным диаметром кабеля d=8-12 мм | 3270
КВБ-ЕХЕ-20/14-2У-Н-G1/2 | кабельный ввод для бронированного кабеля с двойным уплотнением внутренней оболочки кабеля резьбой G1/2, внешним диаметром кабеля D=13-20 мм и проходным диаметром кабеля d=7-14 мм | 3270
КВБ-ЕХЕ-22/12-2У-Н-G3/4 | кабельный ввод для бронированного кабеля с двойным уплотнением внутренней оболочки кабеля резьбой G3/4, внешним диаметром кабеля D=18-22 мм и проходным диаметром кабеля d=8-12 мм | 3270
КВБ-ЕХЕ-25/16-2У-Н-G3/4 | кабельный ввод для бронированного кабеля с двойным уплотнением внутренней оболочки кабеля резьбой G3/4, внешним диаметром кабеля D=21-25 мм и проходным диаметром кабеля d=12-16 мм | 4500
Кабельные вводы из нержавеющей стали с одинарным уплотнением для монтажа кабеля в металлорукаве с трубной резьбой.
КВМ-ЕХЕ-10/8-Н-G1/2 | кабельный ввод с резьбой G1/2 для прокладки кабеля в металлорукаве РЗ-ЦП-10, с одинарным уплотнением кабеля и проходным диаметром кабеля d=4-8 мм | 2970
КВМ-ЕХЕ-12/10-Н-G1/2 | кабельный ввод с резьбой G1/2 для прокладки кабеля в металлорукаве РЗ-ЦП-12, с одинарным уплотнением кабеля и проходным диаметром кабеля d=6-10 мм | 2970
КВМ-ЕХЕ-15/12-Н-G1/2 | кабельный ввод с резьбой G1/2 для прокладки кабеля в металлорукаве РЗ-ЦП-15, с одинарным уплотнением кабеля и проходным диаметром кабеля d=8-12 мм | 2970
КВМ-ЕХЕ-20/12-Н-G1/2 | кабельный ввод с резьбой G1/2 для прокладки кабеля в металлорукаве РЗ-ЦП-20, с одинарным уплотнением кабеля и проходным диаметром кабеля d=8-12 мм | 2970
КВМ-ЕХЕ-20/16-Н-G3/4 | кабельный ввод с резьбой М25х1,5 мм для прокладки кабеля в металлорукаве РЗ-ЦП-20, с одинарным уплотнением кабеля и проходным диаметром кабеля d=12-16 мм | 2970
КВМ-ЕХЕ-25/12-Н-G3/4 | кабельный ввод с резьбой М25х1,5 мм для прокладки кабеля в металлорукаве РЗ-ЦП-25, с одинарным уплотнением кабеля и проходным диаметром кабеля d=8-12 мм | 3800
КВМ-ЕХЕ-25/19-Н-G3/4 | кабельный ввод с резьбой М25х1,5 мм для прокладки кабеля в металлорукаве РЗ-ЦП-25, с одинарным уплотнением кабеля и проходным диаметром кабеля d=11-19 мм | 3800
Кабельные вводы из нержавеющей стали, с двойным уплотнением кабеля, для монтажа кабеля в металлорукаве с трубной резьбой.
КВМ-ЕХЕ-10/8-2У-Н-G1/2 | кабельный ввод с резьбой G1/2 для прокладки кабеля в металлорукаве РЗ-ЦП-10, с двойным уплотнением кабеля и проходным диаметром кабеля d=4-8 мм | 3270
КВМ-ЕХЕ-15/12-2У-Н-G1/2 | кабельный ввод с резьбой G1/2 для прокладки кабеля в металлорукаве РЗ-ЦП-15, с двойным уплотнением кабеля и проходным диаметром кабеля d=8-12 мм | 3270
КВМ-ЕХЕ-20/12-2У-Н-G1/2 | кабельный ввод с резьбой G1/2 для прокладки кабеля в металлорукаве РЗ-ЦП-20, с двойным уплотнением кабеля и проходным диаметром кабеля d=8-12 мм | 3270
КВМ-ЕХЕ-20/16-2У-Н-G3/4 | кабельный ввод с резьбой G3/4 для прокладки кабеля в металлорукаве РЗ-ЦП-20, с двойным уплотнением кабеля и проходным диаметром кабеля d=12-16 мм | 3270
КВМ-ЕХЕ-25/12-2У-Н-G3/4 | кабельный ввод с резьбой G3/4 для прокладки кабеля в металлорукаве РЗ-ЦП-25, с двойным двойным уплотнением кабеля и проходным диаметром кабеля d=8-12 мм | 4500
КВМ-ЕХЕ-25/19-2У-Н-G3/4 | кабельный ввод с резьбой G3/4 для прокладки кабеля в металлорукаве РЗ-ЦП-25, с двойным уплотнением кабеля и проходным диаметром кабеля d=11-19 мм | 4500
Кабельные вводы из нержавеющей стали с двойным уплотнением для монтажа бронированного кабеля в металлорукаве с трубной резьбой.
КВБМ-ЕХЕ-10-8/4-2У-Н-G1/2 | кабельный ввод для бронированного кабеля с двойным уплотнением для прокладки кабеля в металлорукаве РЗ-ЦП-10, резьбой G1/2 внешним диаметром кабеля D=6-8 мм и проходным диаметром кабеля d=2-4 мм | 3270
КВБМ-ЕХЕ-12-10/6-2У-Н-G1/2 | кабельный ввод для бронированного кабеля с двойным уплотнением для прокладки кабеля в металлорукаве РЗ-ЦП-12, резьбой G1/2, внешним диаметром кабеля D=6-10 мм и проходным диаметром кабеля d=2-6 мм | 3270
КВБМ-ЕХЕ-15-12/8-2У-Н-G3/4 | кабельный ввод для бронированного кабеля с двойным уплотнением для прокладки кабеля в металлорукаве РЗ-ЦП-15, резьбой G3/4, внешним диаметром кабеля D=8-12 мм и проходным диаметром кабеля d=4-8 мм | 3270
КВБМ-ЕХЕ-20-18/14-2У-Н-G3/4 | кабельный ввод для бронированного кабеля с двойным уплотнением для прокладки кабеля в металлорукаве РЗ-ЦП-20, резьбой G3/4, внешним диаметром кабеля D=14-18 мм и проходным диаметром кабеля d=10-14 мм | 3270
Кабельные вводы из нержавеющей стали с одинарным уплотнением для монтажа открытого незащищенного кабеля с трубной резьбой.
КВН-ЕХЕ-8-Н-G1/2 | кабельный ввод с резьбой G1/2 для открытой прокладки кабеля с одинарным уплотнением, с проходным диаметром d=4-8 мм | 1800
КВН-ЕХЕ-10-Н-G1/2 | кабельный ввод с резьбой G1/2 для открытой прокладки кабеля с одинарным уплотнением, с проходным диаметром d=6-10 мм | 1800
КВН-ЕХЕ-12-Н-G1/2 | кабельный ввод с резьбой G1/2 для открытой прокладки кабеля с одинарным уплотнением, с проходным диаметром d=8-12 мм | 1800
КВН-ЕХЕ-14-Н-G1/2 | кабельный ввод с резьбой G1/2 для открытой прокладки кабеля с одинарным уплотнением, с проходным диаметром d=8-14 мм | 2100
КВН-ЕХЕ-16-Н-G3/4 | кабельный ввод с резьбой G3/4 для открытой прокладки кабеля с одинарным уплотнением, с проходным диаметром d=12-16 мм | 2100
11. НИППЕЛЬ ДЛЯ МОНТАЖА ТРУБНОЙ ЗАЩИТЫ, с трубной резьбой G
Ниппель из оцинкованной стали для монтажа трубной защиты с трубной резьбой.
НИППЕЛЬ-G1/2-М | Ниппель с внешней трубной резьбой G1/2 | 700
НИППЕЛЬ-G3/4-М | Ниппель с внешней трубной резьбой G3/4 | 950
НИППЕЛЬ-G1-М | Ниппель с внешней трубной резьбой G1 | 1200
НИППЕЛЬ-G11/4-М | Ниппель с внешней трубной резьбой G1 1/4 | 1500
Ниппель из нержавеющей стали для монтажа трубной защиты с трубной резьбой.
НИППЕЛЬ-G1/2-Н | Ниппель с внешней трубной резьбой G1/2 | 1800
НИППЕЛЬ-G3/4-Н | Ниппель с внешней трубной резьбой G3/4 | 1800
НИППЕЛЬ-G1-Н | Ниппель с внешней трубной резьбой G1 | 2500
НИППЕЛЬ-G11/4-Н | Ниппель с внешней трубной резьбой G1 1/4 | 2900
12. КАБЕЛЬНЫЕ ВВОДЫ ИЗ ПЛАСТИКА ОБЩЕПРОМЫШЛЕННОГО ИСПОЛНЕНИЯ
КВН-8-П | кабельный ввод с диаметром резьбы 15 мм. для открытой прокладки кабеля с проходным диаметром d=4-8 мм | 40
КВН-14-П | кабельный ввод с резьбой М20х1,5 мм для открытой прокладки кабеля с проходным диаметром d=9-14 мм | 100

## Коробки
Прайс действует с 07.02.2025 года
Наименование | Описание | Розничная цена, руб. (НДС в т.ч.)
1. КОРОБКИ ВЗРЫВОЗАЩИЩЕННЫЕ ИЗ ПЛАСТИКА С МАРКИРОВКОЙ ЕXI
Спектрон-ККВ-Exi. Для применения во взрывоопасных зонах "0", "1" и "2" классов. IP66/IP68. Маркировка взрывозащиты 0Ex ia IIC T6...Т5 Ga X / Ex ia IIIC T85°C...T100°C Da X, Материал корпуса - пластик. Внешние габаритные размеры (без кабельных вводов) 134x94x62 мм. U до 800В, I до 24 А. Температурный диапазон от -65°C до +100°С.
Спектрон-ККВ-Exi-П | Проходная. В комплекте 2 кабельных ввода, размещенные на противоположных сторонах коробки | 2775
Спектрон-ККВ-Exi-У | Угловая. В комплекте 2 кабельных ввода, размещенные под углом 90° на 2-х стронах коробки | 2775
Спектрон-ККВ-Exi-Т | Тройниковая. В комплекте 3 кабельных ввода, размещенные на 3-х стронах коробки | 2855
Спектрон-ККВ-Exi-К | Крестовая. В комплекте 4 кабельных ввода, размещенные на 4-х стронах коробки | 2935
Спектрон-МК-04-Exi. Коробка взрывозащищенная для подключения искробезопасных извещателей пламени производства ООО «НПО Спектрон». IP66/IP68. Маркировка взрывозащиты 0Ex ia IIC T6...Т5 Ga X / Ex ia IIIC T85°C...T100°C Da X. Применяется во всех видах взрывоопасных зон. Материал корпуса - пластик. Внешние габаритные размеры (без кабельных вводов) 134x94x62 мм. Температурный диапазон от -65°C до +100°С.
Спектрон-МК-04-Exi-П | Проходная. В комплекте 2 кабельных ввода, размещенные на противоположных сторонах коробки | 2510
Спектрон-МК-04-Exi-У | Угловая. В комплекте 2 кабельных ввода, размещенные под углом 90° на 2-х стронах коробки | 2510
Спектрон-МК-04-Exi-Т | Тройниковая. В комплекте 3 кабельных ввода, размещенные на 3-х стронах коробки | 2660
Спектрон-МК-04-Exi-К | Крестовая. В комплекте 4 кабельных ввода, размещенные на 4-х стронах коробки | 2820
2. КОРОБКИ ВЗРЫВОЗАЩИЩЕННЫЕ ИЗ ПЛАСТИКА С МАРКИРОВКОЙ ЕXЕ
Спектрон-КВ-Exe. Коробка взрывозащищенна для взрывоопасных зон 1 и 2 классов. IP66/IP68. Маркировка взрывозащиты 1Ex e IIC Т6...T5 Gb. Материал корпуса - пластик. Внешние габаритные размеры (без кабельных вводов) 134х94х62мм. U до 500В, I до 24 А. Температурный диапазон от -65°C до +100°С.
Спектрон-КВ-Exe-П | Проходная. В комплекте 2 кабельных ввода, размещенные на противоположных сторонах коробки | 3050
Спектрон-КВ-Exe-У | Угловая. В комплекте 2 кабельных ввода, размещенные под углом 90° на 2-х стронах коробки | 3050
Спектрон-КВ-Exe-Т | Тройниковая. В комплекте 3 кабельных ввода, размещенные на 3-х стронах коробки. Может применяться для подключения взрывозащищенных извещателей пламени Спектрон с маркировкой Exm | 3165
Спектрон-КВ-Exe-К | Крестовая. В комплекте 4 кабельных ввода, размещенные на 4-х стронах коробки. Может применяться для подключения взрывозащищенных извещателей пламени Спектрон с маркировкой Exm | 3280
Спектрон-КВ-Exe. Коробка взрывозащищенная с заказной конфигурацией. Предназначена для соединения и разветвления электрических цепей проводами сечением 0,08...2,5 мм для взрывоопасных зон 1 и 2 классов. IP66/IP68. Маркировка взрывозащиты 1Ex e IIC Т6...T5 Gb. U до 500В, I до 24 А. Материал корпуса - пластик. Температурный диапазон от -65°C до +100°С.
Спектрон-КВ-Exe 134х94х62 | Корпус коробки без вводов и клеммников. Внешние габаритные размеры 134х94х62 мм | 955
Спектрон-КВ-Exe 165х124х84 | Корпус коробки без вводов и клеммников. Внешние габаритные размеры 165х124х84 мм | 1910
Спектрон-КВ-Exe 204х159х84 | Корпус коробки без вводов и клеммников. Внешние габаритные размеры 204х159х84 мм | 2235
КВ-ВМ-Х2 | Кабельный ввод с монтажом, для открытой прокладки кабеля с проходным диаметром d=6-12 мм | 145
КК-2,5-NS | Клемма проходная с монтажом, пружинный зажим. Количество точек подключения: 2 шт | 100
Спектрон-КВ-Exe. Коробка взрывозащищенная с заказной конфигурацией для взрывоопасных зон 1 и 2 классов. Маркировка взрывозащиты 1Ex e IIC Т6...T5 Gb, Материал корпуса - пластик. Температурный диапазон от -65°C до +100°С.
Спектрон-КВ-Exe-П-165х124х84 | Проходная. В комплекте 2 кабельных ввода, размещенные на противоположных сторонах коробки | 3970
Спектрон-КВ-Exe-У-165х124х84 | Угловая. В комплекте 2 кабельных ввода, размещенные под углом 90° на 2-х стронах коробки | 3970
Спектрон-КВ-Exe-Т-165х124х84 | Тройниковая. В комплекте 3 кабельных ввода, размещенные на 3-х стронах коробки. Может применяться для подключения взрывозащищенных извещателей пламени Спектрон с маркировкой Exm | 4085
Спектрон-КВ-Exe-К-165х124х84 | Крестовая. В комплекте 4 кабельных ввода, размещенные на 4-х стронах коробки. Может применяться для подключения взрывозащищенных извещателей пламени Спектрон с маркировкой Exm | 4200
Спектрон-КВ-Exe. Коробка взрывозащищенная с 16 клеммами. Предназначена для соединения и разветвления электрических цепей проводами сечением 0,08...2,5 мм для взрывоопасных зон 1 и 2 классов. IP66/IP68. Маркировка взрывозащиты 1Ex e IIC Т6...T5 Gb, U до 500В, I до 24 А. Материал корпуса - пластик. Температурный диапазон от -65°C до +100°С.
Спектрон-КВ-Exe-5-204х159х84 | В комплекте 5 кабельных вводов | 4545
Спектрон-КВ-Exe-6-204х159х84 | В комплекте 6 кабельных вводов | 4715
Спектрон-КВ-Exe-7-204х159х84 | В комплекте 7 кабельных вводов | 4890
Спектрон-КВ-Exe-8-204х159х84 | В комплекте 8 кабельных вводов | 5060
3. КОРОБКИ ВЗРЫВОЗАЩИЩЕННЫЕ С МАРКИРОВКОЙ ЕXD ИЗ АЛЮМИНИЕВОГО СПЛАВА
Релион-ККВ-А. Коробка взрывозащищенная предназначена для применения во взрывоопасных зонах 1 и 2 класса. Маркировка взрывозащиты 1Ex db IIC T5...Т6 Gb / Ex tb IIIC T85°C....T100°C Db. IP66/IP68. Корпус - алюминиевый сплав. Внешние габаритные размеры (без кабельных вводов) 140x140x77 мм. Температурный диапазон от -70°С до +200°С. Кабельные вводы в комплект не входят. При заказе указывать тип кабельных вводов.
Релион-ККВ-А-П | Проходная. Имеет 2 резьбовых отверстия для кабельных вводов, направленные в противоположные стороны | 3825
Релион-ККВ-А-У | Угловая. Имеет 2 резьбовых отверстия для кабельных вводов, размещенные под углом 90° относительно друг друга | 3825
Релион-ККВ-А-Т | Тройниковая. Имеет 3 резьбовых отверстия для кабельных вводов, направленные в 3 стороны | 4100
Релион-ККВ-А-К | Крестовая. Имеет 4 резьбовых отверстия для кабельных вводов, направленные в 4 стороны | 4375
Спектрон-ККВ-EXD-А. Коробка взрывозащищенная для применения во взрывоопасных зонах 1 и 2 классов. Маркировка взрывозащиты 1Ex db IIC T6...T5 Gb / Ex tb IIIC T85°C…T100°C Db. IP66/IP68. Материал корпуса - алюминиевый сплав. Кабельные вводы в стоимость не входят. Внешние габаритные размеры (без кабельных вводов) 173x173x155 мм. Кабельные вводы в комплект не входят. При заказе указывать тип, количество и расположение кабельных вводов.
Спектрон-ККВ-EXD-А 173x173x155 | Имеет круглую крышку без смотрового окна | 15735
Спектрон-ККВ-EXD-А-С 173x173x155 | Имеет круглую крышку со смотровым окном | 16425
Спектрон-КВ-Exd-А. Взрывозащищенная коробка Спектрон-КВ-Exd-А предназначена для применения во взрывоопасных зонах 1 и 2 класса. Материал корпуса - алюминиевый сплав. Маркировка взрывозащиты 1Ex d IIC Т6...T3 Gb (кроме ацетилена) / Ex tb IIIC T85°C…T200°C Db. IP66/IP68. При заказе указывать тип, количество и местоположение кабельных вводов.
Спектрон-КВ-Exd-А 302х276х119 | Внешние габаритные размеры 302х276х119 мм | 32775
Спектрон-КВ-Exd-А 302х276х189 | Внешние габаритные размеры 302х276х189 мм | 35075
Спектрон-КВ-Exd-А 441х356х196 | Внешние габаритные размеры 441х356х196 мм | 56925
Спектрон-КВ-Exd-А 441х356х266 | Внешние габаритные размеры 441х356х266 мм | 56925
Спектрон-КВ-Exd-А 570х370х240 | Внешние габаритные размеры 570х370х240 мм | 90275
Спектрон-КВ-Exd-А 570х370х300 | Внешние габаритные размеры 570х370х300 мм | 94875
Спектрон-КВ-Exd-А Х*Х*Х исп 01. | Коробки по размерам заказчика, максимальные допустимые размеры Спектрон-КВ-Ехd-А 670-520-450 где Х-максимальные допустимые размеры Длина-Ширина-Высота | Цена зависит от размера коробки
Спектрон-КВ-Exd-А Х*Х*Х исп 02. | Коробки по размерам заказчика, максимальные допустимые размеры Спектрон-КВ-Ехd-А 1100-1100-325 где Х-максимальные допустимые размеры Длина-Ширина-Высота | Цена зависит от размера коробки
4. КОРОБКИ ВЗРЫВОЗАЩИЩЕННЫЕ С МАРКИРОВКОЙ ЕXD ИЗ АЛЮМИНИЕВОГО СПЛАВА С ЭЛЕКТРИЧЕСКИМ ПОДОГРЕВОМ
Спектрон-КВ-Exd-А-ЭП. Взрывозащищенная коробка с электро-подогревом предназначена для размещения во взрывоопасных зонах 1 и 2 класса. Материал корпуса - алюминиевый сплав. Маркировка взрывозащиты 1Ex d IIC Т6...T3 Gb (кроме ацетилена) / Ex tb IIIC T85°C…T200°C Db. IP66/IP68. При заказе указывать тип, количество и местоположение кабельных вводов.
Спектрон-КВ-Exd-А-ЭП 441х356х196 | Внешние габаритные размеры 441х356х196 мм. Мощность подогрева 100Вт. | 68425
Спектрон-КВ-Exd-А-ЭП 441х356х266 | Внешние габаритные размеры 441х356х266 мм. Мощность подогрева 100Вт. | 68425
Спектрон-КВ-Exd-А-ЭП 570х370х240 | Внешние габаритные размеры 570х370х240 мм. Мощность подогрева 200Вт. | 101775
Спектрон-КВ-Exd-А-ЭП 570х370х300 | Внешние габаритные размеры 570х370х300 мм. Мощность подогрева 200Вт. | 106375
Спектрон-КВ-Exd-А-ЭП Х*Х*Х исп 01. | Коробки по размерам заказчика, максимальные допустимые размеры Спектрон-КВ-Ехd-А-ЭП 670-520-450 где Х-максимальные допустимые размеры Длина-Ширина-Высота | Цена зависит от размера коробки
Спектрон-КВ-Exd-А-ЭП Х*Х*Х исп 02. | Коробки по размерам заказчика, максимальные допустимые размеры Спектрон-КВ-Ехd-А-ЭП 1100-1100-325 где Х-максимальные допустимые размеры Длина-Ширина-Высота | Цена зависит от размера коробки
5. КОРОБКИ ВЗРЫВОЗАЩИЩЕННЫЕ С МАРКИРОВКОЙ ЕXD ИЗ НЕРЖАВЕЮЩЕЙ СТАЛИ
Релион-ККВ-Н. Применяется во взрывоопасных зонах 1 и 2. Маркировка взрывозащиты РВ Ех db I Mb / 1Ex db IIC T5...Т6 Gb / Ex tb IIIC T85°C....T100°C Db. IP66/IP68. Габаритный размер (без кабельных вводов) 140x140x77 мм. Корпус - нержавеющая сталь. Кабельные вводы в стоимость не входят. При заказе указывать тип кабельных вводов.
Релион-ККВ-Н-П | Проходная. Имеет 2 резьбовых отверстия для кабельных вводов, направленные в противоположные стороны | 17825
Релион-ККВ-Н-У | Угловая. Имеет 2 резьбовых отверстия для кабельных вводов, размещенные под углом 90° относительно друг друга | 17825
Релион-ККВ-Н-Т | Тройниковая. Имеет 3 резьбовых отверстия для кабельных вводов, направленные в 3 стороны | 18400
Релион-ККВ-Н-К | Крестовая. Имеет 4 резьбовых отверстия для кабельных вводов, направленные в 4 стороны | 18975
Спектрон-КВ-Exd-Н. Материал корпуса - нержавеющая сталь. Маркировка взрывозащиты РВ Ex db I Mb/ 1Ex db IIC T6…T3 Gb (кроме ацетилена)/ Ex tb IIIC T85°C…T200°С Db. IP66/IP68. При заказе указывать тип, количество и местоположение кабельных вводов.
Спектрон-КВ-Exd-Н 290х260х170 | Внешние габаритные размеры 290х260х170 мм | 74260
Спектрон-КВ-Exd-Н 345х310х170 | Внешние габаритные размеры 345х310х170 мм | 102925
Спектрон-КВ-Exd-Н 345х310х275 | Внешние габаритные размеры 345х310х275 мм | 107525
Спектрон-КВ-Exd-Н 435х350х180 | Внешние габаритные размеры 435х350х180 мм | 143754.6
Спектрон-КВ-Exd-Н 435х350х315 | Внешние габаритные размеры 435х350х315 мм | 161000
Спектрон-КВ-Exd-Н 635х465х255 | Внешние габаритные размеры 635х465х255 мм | 276000
Спектрон-КВ-Exd-Н 635х465х355 | Внешние габаритные размеры 635х465х355 мм | 299000
Спектрон-КВ-Exd-Н Х*Х*Х исп 01. | Коробки по размерам заказчика, максимальные допустимые размеры Спектрон-КВ-Ехd-Н 670-520-450 где Х-максимальные допустимые размеры Длина-Ширина-Высота, | Цена зависит от размера коробки
6. КОРОБКИ ВЗРЫВОЗАЩИЩЕННЫЕ С МАРКИРОВКОЙ ЕXD ИЗ НЕРЖАВЕЮЩЕЙ СТАЛИ С ЭЛЕКТРИЧЕСКИМ ПОДОГРЕВОМ
Спектрон-КВ-Exd-Н-ЭП. Материал корпуса - нержавеющая сталь. Маркировка взрывозащиты РВ Ex db I Mb/ 1Ex db IIC T6…T3 Gb (кроме ацетилена)/ Ex tb IIIC T85°C…T200°С Db. IP66/IP68. Коробки утепленные, с электрическим подогревом. Автоматический режим поддержания заданной температуры. При заказе указывать тип, количество и местоположение кабельных вводов.
Спектрон-КВ-Exd-Н-ЭП 435х350х180 | Внешние габаритные размеры 435х350х180 мм. Мощность подогрева 100Вт. | 155254.6
Спектрон-КВ-Exd-Н-ЭП 435х350х315 | Внешние габаритные размеры 435х350х315 мм. Мощность подогрева 100Вт. | 172500
Спектрон-КВ-Exd-Н-ЭП 635х465х255 | Внешние габаритные размеры 635х465х255 мм. Мощность подогрева 200Вт. | 287500
Спектрон-КВ-Exd-Н-ЭП 635х465х355 | Внешние габаритные размеры 635х465х355 мм. Мощность подогрева 200Вт. | 310500
Спектрон-КВ-Exd-Н-ЭП Х*Х*Х | Коробки по размерам заказчика, максимальные допустимые размеры Спектрон-КВ-Ехd-Н-ЭП 670-520-450 где Х-максимальные допустимые размеры Длина-Ширина-Высота | Цена зависит от размера коробки
7. КРЕПЕЖНЫЕ УСТРОЙСТВА
Спектрон-РМ-01 | Рама монтажная для монтажа взрывозащищенной коробки Спектрон-КВ-Exd-А 1000х680х425 при отсутствии стен или других строительных конструкций | 25995
Спектрон-РМ-02 | Рама монтажная для монтажа взрывозащищенных коробок Спектрон-КВ-Exd-А 780х690х435, Спектрон-КВ-Exd-А 780х690х325, Спектрон-КВ-Exd-Н 780х690х435, Спектрон-КВ-Exd-Н 780х690х310 и их модификаций с электроподогревом при отсутствии стен или других строительных конструкций | 23960
Спектрон-РМ-03 | Рама монтажная для монтажа взрывозащищенных коробок Спектрон-КВ-Exd-А 630x440x370, Спектрон-КВ-Exd-А 630x440x270, Спектрон-КВ-Exd-Н 635х465х355, Спектрон-КВ-Exd-Н 635х465х255 и их модификаций с электроподогревом при отсутствии стен или других строительных конструкций | 21780

## ПКВ
Прайс действует с 07.02.2025 года | Приложение №1 к Договору № 02/21 от 11 января 2021 г | Приложение №1 к Договору № 02/21 от 11 января 2021 г
Наименование | Описание | Розничная цена, руб. (НДС в т.ч.)
1. ПЕРЕНОСНОЙ КОМПЛЕКТ ВИДЕОНАБЛЮДЕНИЯ
Релион-ПКВ. Переносной комплект видеонаблюдения. Предназначен для организации видеонаблюдения во время работ с повышенной опасностью. Габаритный размер 500мм*400мм*200мм. Кабельные вводы в комплекте.
Релион-ПКВ Юг | ПКВ оснащен: монитор, мышь компьютерная, регистратор на 4 видеокамеры. Питание 220 VAC. Температурный диапазон от +1 до +55°С. Максимальная длинна кабеля видеокамеры 50м (по заказу "Кабель IP-КБ") | 150000
Релион-ПКВ Сибирь | ПКВ оснащен: монитор, мышь компьютерная, регистратор на 4 видеокамеры. Питание 220 VAC. С системой обогрева. Температурный диапазон от -45 до +55°С. Максимальная длинна кабеля видеокамеры 50м (по заказу "Кабель IP-КБ") | 200000
Кейс для видеокамеры | Предназначен для переноски и хранения видеокамеры с кабелем для подключения | 20000
Кабель IP-КБ | Кабель для камер Релион-IP бронированный, ParLan ARM PS U/UTP Cat5e PE 4х2х0,52, в ПВХ-оболочке. Цена за 1 метр | 600
Штатив видеокамеры | Штатив для видеокамеры в составе переносного комплекта видеонаблюдения ПКВ и ВПКВ. Высота от 150см до 200см | 30000
2. ВЗРЫВОЗАЩИЩЕННЫЕ ВИДЕОКАМЕРЫ ДЛЯ ПЕРЕНОСНОГО КОМПЛЕКТА ВИДЕОНАБЛЮДЕНИЯ ИЗ АЛЮМИНИЕВОГО СПЛАВА
Релион-Exd-А-50. Взрывозащищенная аналоговая или IP видеокамера с ИК-подсветкой для взрывоопасных зон классов "1" и "2" в корпусе из алюминиевого сплава с полимерным порошковым покрытием. Маркировка взрывозащиты 1Ex db IIC T6 Gb/Ex tb IIIC T85°C Db. IP66/68. Температурный диапазон -45...+60°С. ИК-подсветка дальностью до 30м. Крепежно-юстировочный кронштейн в комплекте. Предусматривается установка 1-го кабельного ввода. Козырек, кабельный ввод в комплект не входят. При заказе указывать тип кабельного ввода.
Релион-Exd-А-50-ИК-IP2Мп2.8mm-PoE-TD | Цифровая в/камера с разрешением 2 Мп. Питание по РоЕ или 12 VDC. Матрица 1/2.8" Progressive Scan CMOS. Объектив 2.8мм. Видеомодуль Tiandy. Формат сжатия S+265/H.265/H.264. Мощность 11,5Вт. | 34100
Релион-Exd-А-50-ИК-IP2Мп2.8mm-PoE-TR | Цифровая в/камера с разрешением 2 Мп. Чувствит. 0.005 лк. Питание по PoE или 12 VDC. Матрица 1/2.9" CMOS. Объектив 2.8мм. Видеомодуль Trassir. Формат сжатия H.265, H.264, H.265+. Мощность 9.9Вт. | 36850
Релион-Exd-А-50-ИК-IP4Мп2.8mm-PoE-TR | Цифровая в/камера с разрешением 4 Мп. Чувствит. 0.005 лк. Питание по PoE или 12 VDC. Матрица 1/3" CMOS. Объектив 2.8мм. Видеомодуль Trassir. Формат сжатия H.264, H.265, H.265+. Мощность 10.6Вт. | 40150
Релион-Exd-А-50-ИК-IP5Мп2.8mm-PoE-TR | Цифровая в/камера с разрешением 5 Мп. Чувствит. 0.003 лк. Питание по PoE или 12 VDC. Матрица 1/2.8" CMOS. Объектив 2.8мм. Видеомодуль Trassir. Формат сжатия H.264, H.265, H.265+. Мощность 12Вт. | 45650
Релион-Exd-А-50-ИК-IP5Мп2.8mm-PoE-PV | Цифровая в/камера с разрешением 5 Мп. Чувствит. 0.01лк. Питание по РоЕ или 12 VDC. Матрица 1/3" CMOS. Объектив 2.8мм. Видеомодуль Polyvision. Формат сжатия H.264, H.265, MJPEG. Мощность 8Вт. | 36850
Релион-Exd-А-50-ИК-IP2Мп3.6mm-PoE-TR | Цифровая в/камера с разрешением 2 Мп. Чувствит. 0.005 лк. Питание по PoE или 12 VDC. Матрица 1/2.9" CMOS. Объектив 3.6мм. Видеомодуль Trassir. Формат сжатия H.265, H.264, H.265+. Мощность 9.9Вт. | 36850
Релион-Exd-А-50-ИК-IP4Мп3.6mm-PoE-TR | Цифровая в/камера с разрешением 4 Мп. Чувствит. 0.005 лк. Питание по PoE или 12 VDC. Матрица 1/3" CMOS. Объектив 3.6мм. Видеомодуль Trassir. Формат сжатия H.264, H.265, H.265+. Мощность 9.9Вт. | 40150
Релион-Exd-А-50-ИК-IP5Мп3.6mm-PoE-TR | Цифровая в/камера с разрешением 5 Мп. Чувствит. 0.003 лк. Питание по PoE или 12 VDC. Матрица 1/2.8" CMOS. Объектив 3.6мм. Видеомодуль Trassir. Формат сжатия H.264, H.265, H.265+. Мощность 12Вт. | 45650
Релион-Exd-А-50-ИК-IP5Мп2.8-8Z-PoE-SD-TR | Цифровая в/камера с разрешением 5 Мп. Чувствит. 0.003 лк. Питание по PoE или 12 VDC. Матрица 1/2.8" CMOS. Моторизованный объектив 2.8-8мм. Видеомодуль Trassir. Формат сжатия H.264, H.265, H.265+. Мощность 14.2Вт. | 51700
Релион-Exd-А-100. Взрывозащищенная аналоговая или IP видеокамера с ИК-подсветкой без системы обогрева для взрывоопасных зон классов "1" и "2" в корпусе из алюминиевого сплава с полимерным порошковым покрытием. Маркировка взрывозащиты 1Ex db IIC T6 Gb/Ex tb IIIC T85°C Db. IP66/68. Температурный диапазон -45...+60°С. ИК-подсветка дальностью до 60 м. Крепежно-юстировочный кронштейн в комплекте. Предусматривается установка 2-х кабельных вводов. Козырек и кабельные вводы в комплект не входят. При заказе указывать тип кабельных вводов.
Релион-Exd-А-100-ИК-IP2Мп2.8mm-PoE-TD | Цифровая в/камера с разрешением 2 Мп. Питание по РоЕ или 12 VDC. Матрица 1/2.8" Progressive Scan CMOS. Объектив 2.8мм. Видеомодуль Tiandy. Формат сжатия S+265/H.265/H.264. Мощность 11,5Вт. | 37400
Релион-Exd-А-100-ИК-IP2Мп2.8mm-PoE-TR | Цифровая в/камера с разрешением 2 Мп. Чувствит. 0.005 лк. Питание по PoE или 12 VDC. Матрица 1/2.9" CMOS. Объектив 2.8мм. Видеомодуль Trassir. Формат сжатия H.265, H.264, H.265+. Мощность 9.9Вт. | 40150
Релион-Exd-А-100-ИК-IP4Мп2.8mm-PoE-TR | Цифровая в/камера с разрешением 4 Мп. Чувствит. 0.005 лк. Питание по PoE или 12 VDC. Матрица 1/3" CMOS. Объектив 2.8мм. Видеомодуль Trassir. Формат сжатия H.264, H.265, H.265+. Мощность 10.6Вт. | 43450
Релион-Exd-А-100-ИК-IP5Мп2.8mm-PoE-TR | Цифровая в/камера с разрешением 5 Мп. Чувствит. 0.003 лк. Питание по PoE или 12 VDC. Матрица 1/2.8" CMOS. Объектив 2.8мм. Видеомодуль Trassir. Формат сжатия H.264, H.265, H.265+. Мощность 12Вт. | 48950
Релион-Exd-А-100-ИК-IP5Мп2.8mm-PoE-PV | Цифровая в/камера с разрешением 5 Мп. Чувствит. 0.01лк. Питание по РоЕ или 12 VDC. Матрица 1/3" CMOS. Объектив 2.8мм. Видеомодуль Polyvision. Формат сжатия H.264, H.265, MJPEG. Мощность 8Вт. | 40150
Релион-Exd-А-100-ИК-IP2Мп3.6mm-PoE-TR | Цифровая в/камера с разрешением 2 Мп. Чувствит. 0.005 лк. Питание по PoE или 12 VDC. Матрица 1/2.9" CMOS. Объектив 3.6мм. Видеомодуль Trassir. Формат сжатия H.265, H.264, H.265+. Мощность 9.9Вт. | 40150
Релион-Exd-А-100-ИК-IP4Мп3.6mm-PoE-TR | Цифровая в/камера с разрешением 4 Мп. Чувствит. 0.005 лк. Питание по PoE или 12 VDC. Матрица 1/3" CMOS. Объектив 3.6мм. Видеомодуль Trassir. Формат сжатия H.264, H.265, H.265+. Мощность 9.9Вт. | 43450
Релион-Exd-А-100-ИК-IP5Мп3.6mm-PoE-TR | Цифровая в/камера с разрешением 5 Мп. Чувствит. 0.003 лк. Питание по PoE или 12 VDC. Матрица 1/2.8" CMOS. Объектив 3.6мм. Видеомодуль Trassir. Формат сжатия H.264, H.265, H.265+. Мощность 12Вт. | 48950
Релион-Exd-А-100-ИК-IP5Мп2.8-8Z-PoE-SD-TR | Цифровая в/камера с разрешением 5 Мп. Чувствит. 0.003 лк. Питание по PoE или 12 VDC. Матрица 1/2.8" CMOS. Моторизованный объектив 2.8-8мм. Видеомодуль Trassir. Формат сжатия H.264, H.265, H.265+. Мощность 14.2Вт. | 55000
Релион-Exd-А-100-ИК-IP2Мп2.8-12Z-PоE-SD-TD | Цифровая в/камера с разрешением 2 Мп. Чувствит. цвет- 0.02лк., ч/б- 0лк. Питание по РоЕ или 12 VDC. Матрица 1/2.9" CMOS. Моторизованный объектив 2.8-12мм. Видеомодуль Tiandy. MicroSD объемом 512гб. Формат сжатия S+265/H.265/H.264. Мощность 13Вт. | 43450
Релион-Exd-А-100-ИК-IP4Мп2.8-12Z-PоE-SD-TD | Цифровая в/камера с разрешением 4 Мп. Чувствит. цвет- 0.02лк., ч/б- 0лк. Питание по РоЕ или 12 VDC. Матрица 1/2.9" CMOS. Моторизованный объектив 2.8-12мм. Видеомодуль Tiandy. MicroSD объемом 512гб. Формат сжатия S+ 265/H.264B/H.264M/H.264H. Мощность 10Вт. | 46750
Релион-Exd-А-100-ИК-IP2Мп2.7-13.5Z-PoE-SD-TR | Цифровая в/камера с разрешением 2 Мп. Чувствит. 0.0015 лк. Питание по PoE или 12 VDC. Матрица 1/2.8" CMOS. Моторизованный объектив 2.7-13.5мм. Видеомодуль Trassir. Формат сжатия H.264, H.264+, H.265, H.265+. Мощность потребления 16.1Вт. | 52250
Релион-Exd-А-100-ИК-IP5Мп2.7-13.5Z-PoE-SD-TR | Цифровая в/камера с разрешением 5 Мп. Чувствит. 0.002 лк. Питание по PoE или 12 VDC. Матрица 1/2.8" CMOS. Моторизованный объектив 2.7-13.5мм. Видеомодуль Trassir. Формат сжатия H.264, H.264+, H.265, H.265+. Мощность 16.1Вт. | 61600
Релион-Exd-А-150. Взрывозащищенная аналоговая или IP видеокамера с ИК-подсветкой без системы обогрева для взрывоопасных зон классов "1" и "2" в корпусе из алюминиевого сплава с полимерным порошковым покрытием. Маркировка взрывозащиты 1Ex db IIC T6 Gb/Ex tb IIIC T85°C Db. IP66/68. Температурный диапазон -45...+60°С. ИК-подсветка дальностью до 60 м. Крепежно-юстировочный кронштейн в комплекте. Предусматривается установка 2-х кабельных вводов. Козырек и кабельные вводы в комплект не входят. При заказе указывать тип кабельных вводов.
Релион-Exd-А-150-ИК-IP4Мп4mm-PoE-SD-TD | Цифровая в/камера с разрешением 4 Мп. Чувствит. 0.0002 лк. Питание по PoE или 12 VDC. Матрица 1/1.8" CMOS. Объектив 4мм. Видеомодуль Tiandy. Формат сжатия H.264, S+265/H.265/H.264/M-JPEG. Мощность 9Вт. | 63800
Релион-Exd-А-150-ИК-IP2Мп2.8-8Z-PoE-SD-TR | Цифровая в/камера с разрешением 2 Мп. Чувствит. 0.003 лк. Питание по PoE или 12 VDC. Матрица 1/2.7" CMOS. Моторизованный объектив 2.8-8мм. Видеомодуль Trassir. Формат сжатия H.264, H.264+, H.265+, H.265. Мощность 12.3Вт. | 48900
Релион-Exd-А-150-ИК-IP5Мп2.7-13.5Z-PoE-SD-TD | Цифровая в/камера с разрешением 5 Мп. Чувствит. 0.0004 лк. Питание по PoE или 12 VDC. Матрица 1/1.8" CMOS. Моторизованный объектив 2.7-13.5мм. Видеомодуль Tiandy. Формат сжатия H.264, S+265/H.265/H.264/M-JPEG. Мощность 14Вт. | 86900
Релион-Exd-А-150-ИК-IP8Мп2.7-13.5Z-PoE-SD-TR | Цифровая в/камера с разрешением 8 Мп. Чувствит. 0.003 лк. Питание по PoE или 12 VDC. Матрица 1/2.7" CMOS. Моторизованный объектив 2.7-13.5мм. Видеомодуль Trassir. Формат сжатия H.264, H.264+, H.265, H.265+. Мощность 18.14Вт. | 69300
Релион-Exd-А-150-ИК-IP2Мп5-50Z-PoE-SD-TR | Цифровая в/камера с разрешением 2 Мп. Чувствит. 0.003 лк. Питание по PoE или 12 VDC. Матрица 1/2.8" CMOS. Моторизованный объектив 5-50мм. Видеомодуль Trassir. Формат сжатия H.264, H.265, H.265+. Мощность потребления 15.6Вт. | 74200
Релион-Exd-А-150-ИК-IP2Мп5-50Z-PоE-SD-PV | Цифровая в/камера с разрешением 2 Мп. Чувствит. цвет- 0.003лк. Питание по РоЕ или 12 VDC. Матрица 1/2.8" CMOS. Моторизованный объектив 5-50мм. Видеомодуль Polyvision. MicroSD объемом 128гб. Формат сжатия H.264, H.265, MJPEG. Мощность 13Вт. | 58300
Релион-Exd-А-100. Взрывозащищенная IP видеокамера со встроенным микрофоном и ИК-подсветкой, без системы обогрева для взрывоопасных зон классов "1" и "2" в корпусе из алюминиевого сплава с полимерным порошковым покрытием. Маркировка взрывозащиты 1Ex db IIC T6 Gb/Ex tb IIIC T85°C Db. IP66/68. Температурный диапазон -45...+60°С. ИК-подсветка дальностью до 60 м. Крепежно-юстировочный кронштейн в комплекте. Предусматривается установка 2-х кабельных вводов. Козырек и кабельные вводы в комплект не входят. При заказе указывать тип кабельных вводов.
Релион-Exd-А-100-ИК-IP5Мп2.8mm-PoE-МК-TR | Цифровая в/камера с разрешением 5 Мп. Встроенный микрофон. Чувствит. 0.003 лк. Питание по PoE или 12 VDC. Матрица 1/2.8" CMOS. Объектив 2.8мм. Видеомодуль Trassir. Формат сжатия H.264, H.265, H.265+. Мощность 12Вт. | 52200
Релион-Exd-А-100-ИК-IP5Мп3.6mm-PoE-МК-TR | Цифровая в/камера с разрешением 5 Мп. Встроенный микрофон. Чувствит. 0.003 лк. Питание по PoE или 12 VDC. Матрица 1/2.8" CMOS. Объектив 3.6мм. Видеомодуль Trassir. Формат сжатия H.264, H.265, H.265+. Мощность 12Вт. | 52200
Релион-Exd-А-100-ИК-IP5Мп2.8-8Z-PoE-SD-МК-TR | Цифровая в/камера с разрешением 5 Мп. Встроенный микрофон. Чувствит. 0.003 лк. Питание по PoE или 12 VDC. Матрица 1/2.8" CMOS. Моторизованный объектив 2.8-8мм. Видеомодуль Trassir. Формат сжатия H.264, H.265, H.265+. Мощность 14.2Вт. | 58300
Релион-Exd-А-100-ИК-IP2Мп2.7-13.5Z-PoE-SD-МК-TR | Цифровая в/камера с разрешением 2 Мп. Встроенный микрофон. Чувствит. 0.0015 лк. Питание по PoE или 12 VDC. Матрица 1/2.8" CMOS. Моторизованный объектив 2.7-13.5мм. Видеомодуль Trassir. Формат сжатия H.264, H.264+, H.265, H.265+. Мощность потребления 16.1Вт. | 55500
Релион-Exd-А-100-ИК-IP5Мп2.7-13.5Z-PoE-SD-МК-TR | Цифровая в/камера с разрешением 5 Мп. Встроенный микрофон. Чувствит. 0.002 лк. Питание по PoE или 12 VDC. Матрица 1/2.8" CMOS. Моторизованный объектив 2.7-13.5мм. Видеомодуль Trassir. Формат сжатия H.264, H.264+, H.265, H.265+. Мощность 16.1Вт. | 64900
Релион-Exd-А-150. Взрывозащищенная IP видеокамера со встроенным микрофоном и ИК-подсветкой, без системы обогрева для взрывоопасных зон классов "1" и "2" в корпусе из алюминиевого сплава с полимерным порошковым покрытием. Маркировка взрывозащиты 1Ex db IIC T6 Gb/Ex tb IIIC T85°C Db. IP66/68. Температурный диапазон -45...+60°С. ИК-подсветка дальностью до 60 м. Крепежно-юстировочный кронштейн в комплекте. Предусматривается установка 2-х кабельных вводов. Козырек и кабельные вводы в комплект не входят. При заказе указывать тип кабельных вводов.
Релион-Exd-А-150-ИК-IP2Мп2.8-8Z-PoE-SD-МК-TR | Цифровая в/камера с разрешением 2 Мп. Встроенный микрофон. Чувствит. 0.003 лк. Питание по PoE или 12 VDC. Матрица 1/2.7" CMOS. Моторизованный объектив 2.8-8мм. Видеомодуль Trassir. Формат сжатия H.264, H.264+, H.265+, H.265. Мощность 12.3Вт. | 52200
Релион-Exd-А-150-ИК-IP8Мп2.7-13.5Z-PoE-SD-МК-TR | Цифровая в/камера с разрешением 8 Мп. Встроенный микрофон. Чувствит. 0.003 лк. Питание по PoE или 12 VDC. Матрица 1/2.7" CMOS. Моторизованный объектив 2.7-13.5мм. Видеомодуль Trassir. Формат сжатия H.264, H.264+, H.265, H.265+. Мощность 18.14Вт. | 72600
Релион-Exd-А-150-ИК-IP2Мп5-50Z-PoE-SD-МК-TR | Цифровая в/камера с разрешением 2 Мп. Встроенный микрофон. Чувствит. 0.003 лк. Питание по PoE или 12 VDC. Матрица 1/2.8" CMOS. Моторизованный объектив 5-50мм. Видеомодуль Trassir. Формат сжатия H.264, H.265, H.265+. Мощность потребления 15.6Вт. | 77500
3. ВЗРЫВОЗАЩИЩЕННЫЕ ВИДЕОКАМЕРЫ ДЛЯ ПЕРЕНОСНОГО КОМПЛЕКТА ВИДЕОНАБЛЮДЕНИЯ ИЗ НЕРЖАВЕЮЩЕЙ СТАЛИ
Релион-Exd-Н-50. Взрывозащищенная аналоговая или IP видеокамера с ИК-подсветкой без системы обогрева для взрывоопасных зон классов "1" и "2" в корпусе из нержавеющей стали. Маркировка взрывозащиты РВ Ex db I Mb/1Ex db IIC T6 Gb/Ex tb IIIC T85°C Db. IP66/68. Температурный диапазон -45...+60°С. ИК-подсветка в диапазоне дальностью до 30м. Крепежно-юстировочный кронштейн в комплекте. Предусматривается установка 1-го кабельного ввода. Козырек, кабельный ввод в комплект не входят. При заказе указывать тип кабельного ввода.
Релион-Exd-Н-50-ИК-IP2Мп2.8mm-PoE-TD | Цифровая в/камера с разрешением 2 Мп. Питание по РоЕ или 12 VDC. Матрица 1/2.8" Progressive Scan CMOS. Объектив 2.8мм. Видеомодуль Tiandy. Формат сжатия S+265/H.265/H.264. Мощность 11,5Вт. | 55500
Релион-Exd-Н-50-ИК-IP2Мп2.8mm-PoE-TR | Цифровая в/камера с разрешением 2 Мп. Чувствит. 0.005 лк. Питание по PoE или 12 VDC. Матрица 1/2.9" CMOS. Объектив 2.8мм. Видеомодуль Trassir. Формат сжатия H.265, H.264, H.265+. Мощность 9.9Вт. | 58300
Релион-Exd-Н-50-ИК-IP4Мп2.8mm-PoE-TR | Цифровая в/камера с разрешением 4 Мп. Чувствит. 0.005 лк. Питание по PoE или 12 VDC. Матрица 1/3" CMOS. Объектив 2.8мм. Видеомодуль Trassir. Формат сжатия H.264, H.265, H.265+. Мощность 10.6Вт. | 61600
Релион-Exd-Н-50-ИК-IP5Мп2.8mm-PoE-TR | Цифровая в/камера с разрешением 5 Мп. Чувствит. 0.003 лк. Питание по PoE или 12 VDC. Матрица 1/2.8" CMOS. Объектив 2.8мм. Видеомодуль Trassir. Формат сжатия H.264, H.265, H.265+. Мощность 12Вт. | 67100
Релион-Exd-Н-50-ИК-IP5Мп2.8mm-PoE-PV | Цифровая в/камера с разрешением 5 Мп. Чувствит. 0.01лк. Питание по РоЕ или 12 VDC. Матрица 1/3" CMOS. Объектив 2.8мм. Видеомодуль Polyvision. Формат сжатия H.264, H.265, MJPEG. Мощность 8Вт. | 58300
Релион-Exd-Н-50-ИК-IP2Мп3.6mm-PoE-TR | Цифровая в/камера с разрешением 2 Мп. Чувствит. 0.005 лк. Питание по PoE или 12 VDC. Матрица 1/2.9" CMOS. Объектив 3.6мм. Видеомодуль Trassir. Формат сжатия H.265, H.264, H.265+. Мощность 9.9Вт. | 58300
Релион-Exd-Н-50-ИК-IP4Мп3.6mm-PoE-TR | Цифровая в/камера с разрешением 4 Мп. Чувствит. 0.005 лк. Питание по PoE или 12 VDC. Матрица 1/3" CMOS. Объектив 3.6мм. Видеомодуль Trassir. Формат сжатия H.264, H.265, H.265+. Мощность 9.9Вт. | 61600
Релион-Exd-Н-50-ИК-IP5Мп3.6mm-PoE-TR | Цифровая в/камера с разрешением 5 Мп. Чувствит. 0.003 лк. Питание по PoE или 12 VDC. Матрица 1/2.8" CMOS. Объектив 3.6мм. Видеомодуль Trassir. Формат сжатия H.264, H.265, H.265+. Мощность 12Вт. | 67100
Релион-Exd-Н-50-ИК-IP5Мп2.8-8Z-PoE-SD-TR | Цифровая в/камера с разрешением 5 Мп. Чувствит. 0.003 лк. Питание по PoE или 12 VDC. Матрица 1/2.8" CMOS. Моторизованный объектив 2.8-8мм. Видеомодуль Trassir. Формат сжатия H.264, H.265, H.265+. Мощность 14.2Вт. | 72100
Релион-Exd-Н-100. Взрывозащищенная аналоговая или IP видеокамера с ИК-подсветкой без системы обогрева для взрывоопасных зон классов "1" и "2" в корпусе из нержавеющей стали. Маркировка взрывозащиты РВ Ex db I Mb/1Ex db IIC T6 Gb/Ex tb IIIC T85°C Db. IP66/68. Температурный диапазон -45...+60°С. ИК-подсветка в диапазоне дальностью до 60м. Крепежно-юстировочный кронштейн в комплекте. Предусматривается установка 2-х кабельных вводов. Козырек и кабельный ввод в комплект не входят. При заказе указывать тип кабельного ввода.
Релион-Exd-Н-100-ИК-IP2Мп2.8mm-PoE-TD | Цифровая в/камера с разрешением 2 Мп. Питание по РоЕ или 12 VDC. Матрица 1/2.8" Progressive Scan CMOS. Объектив 2.8мм. Видеомодуль Tiandy. Формат сжатия S+265/H.265/H.264. Мощность 11,5Вт. | 58800
Релион-Exd-Н-100-ИК-IP2Мп2.8mm-PoE-TR | Цифровая в/камера с разрешением 2 Мп. Чувствит. 0.005 лк. Питание по PoE или 12 VDC. Матрица 1/2.9" CMOS. Объектив 2.8мм. Видеомодуль Trassir. Формат сжатия Формат сжатия H.265, H.264, H.265+. Мощность 9.9Вт. | 61600
Релион-Exd-Н-100-ИК-IP4Мп2.8mm-PoE-TR | Цифровая в/камера с разрешением 4 Мп. Чувствит. 0.005 лк. Питание по PoE или 12 VDC. Матрица 1/3" CMOS. Объектив 2.8мм. Видеомодуль Trassir. Формат сжатия H.264, H.265, H.265+. Мощность 10.6Вт. | 64900
Релион-Exd-Н-100-ИК-IP5Мп2.8mm-PoE-TR | Цифровая в/камера с разрешением 5 Мп. Чувствит. 0.003 лк. Питание по PoE или 12 VDC. Матрица 1/2.8" CMOS. Объектив 2.8мм. Видеомодуль Trassir. Формат сжатия H.264, H.265, H.265+. Мощность 12Вт. | 70400
Релион-Exd-Н-100-ИК-IP5Мп2.8mm-PoE-PV | Цифровая в/камера с разрешением 5 Мп. Чувствит. 0.01лк. Питание по РоЕ или 12 VDC. Матрица 1/3" CMOS. Объектив 2.8мм. Видеомодуль Polyvision. Формат сжатия H.264, H.265, MJPEG. Мощность 8Вт. | 61600
Релион-Exd-Н-100-ИК-IP2Мп3.6mm-PoE-TR | Цифровая в/камера с разрешением 2 Мп. Чувствит. 0.005 лк. Питание по PoE или 12 VDC. Матрица 1/2.9" CMOS. Объектив 3.6мм. Видеомодуль Trassir. Формат сжатия H.265, H.264, H.265+. Мощность 9.9Вт. | 61600
Релион-Exd-Н-100-ИК-IP4Мп3.6mm-PoE-TR | Цифровая в/камера с разрешением 4 Мп. Чувствит. 0.005 лк. Питание по PoE или 12 VDC. Матрица 1/3" CMOS. Объектив 3.6мм. Видеомодуль Trassir. Формат сжатия H.264, H.265, H.265+. Мощность 9.9Вт. | 64900
Релион-Exd-Н-100-ИК-IP5Мп3.6mm-PoE-TR | Цифровая в/камера с разрешением 5 Мп. Чувствит. 0.003 лк. Питание по PoE или 12 VDC. Матрица 1/2.8" CMOS. Объектив 3.6мм. Видеомодуль Trassir. Формат сжатия H.264, H.265, H.265+. Мощность 12Вт. | 70400
Релион-Exd-Н-100-ИК-IP5Мп2.8-8Z-PoE-SD-TR | Цифровая в/камера с разрешением 5 Мп. Чувствит. 0.003 лк. Питание по PoE или 12 VDC. Матрица 1/2.8" CMOS. Моторизованный объектив 2.8-8мм. Видеомодуль Trassir. Формат сжатия H.264, H.265, H.265+. Мощность 14.2Вт. | 76400
Релион-Exd-Н-100-ИК-IP2Мп2.8-12Z-PоE-SD-TD | Цифровая в/камера с разрешением 2 Мп. Чувствит. цвет- 0.02лк., ч/б- 0лк. Питание по РоЕ или 12 VDC. Матрица 1/2.9" CMOS. Моторизованный объектив 2.8-12мм. Видеомодуль Tiandy. MicroSD объемом 512гб. Формат сжатия S+265/H.265/H.264. Мощность 13Вт. | 64900
Релион-Exd-Н-100-ИК-IP4Мп2.8-12Z-PоE-SD-TD | Цифровая в/камера с разрешением 4 Мп. Чувствит. цвет- 0.02лк., ч/б- 0лк. Питание по РоЕ или 12 VDC. Матрица 1/2.9" CMOS. Моторизованный объектив 2.8-12мм. Видеомодуль Tiandy. MicroSD объемом 512гб. Формат сжатия S+ 265/H.264B/H.264M/H.264H. Мощность 10Вт. | 68200
Релион-Exd-Н-100-ИК-IP2Мп2.7-13.5Z-PoE-SD-TR | Цифровая в/камера с разрешением 2 Мп. Чувствит. 0.0015 лк. Питание по PoE или 12 VDC. Матрица 1/2.8" CMOS. Моторизованный объектив 2.7-13.5мм. Видеомодуль Trassir. Формат сжатия H.264, H.264+, H.265, H.265+. Мощность потребления 16.1Вт. | 73700
Релион-Exd-Н-100-ИК-IP5Мп2.7-13.5Z-PoE-SD-TR | Цифровая в/камера с разрешением 5 Мп. Чувствит. 0.002 лк. Питание по PoE или 12 VDC. Матрица 1/2.8" CMOS. Моторизованный объектив 2.7-13.5мм. Видеомодуль Trassir. Формат сжатия H.264, H.264+, H.265, H.265+. Мощность 16.1Вт. | 83000
Релион-Exd-Н-150. Взрывозащищенная аналоговая или IP видеокамера с ИК-подсветкой без системы обогрева для взрывоопасных зон классов "1" и "2" в корпусе из нержавеющей стали. Маркировка взрывозащиты РВ Ex db I Mb/1Ex db IIC T6 Gb/Ex tb IIIC T85°C Db. IP66/68. Температурный диапазон -45...+60°С. ИК-подсветка дальностью до 60 м. Крепежно-юстировочный кронштейн в комплекте. Предусматривается установка 2-х кабельных вводов. Козырек и кабельные вводы в комплект не входят. При заказе указывать тип кабельных вводов.
Релион-Exd-H-150-ИК-IP4Мп4mm-PoE-SD-TD | Цифровая в/камера с разрешением 4 Мп. Чувствит. 0.0002 лк. Питание по PoE или 12 VDC. Матрица 1/1.8" CMOS. Объектив 4мм. Видеомодуль Tiandy. Формат сжатия H.264, S+265/H.265/H.264/M-JPEG. Мощность 9Вт. | 73700
Релион-Exd-Н-150-ИК-IP2Мп2.8-8Z-PoE-SD-TR | Цифровая в/камера с разрешением 2 Мп. Чувствит. 0.003 лк. Питание по PoE или 12 VDC. Матрица 1/2.7" CMOS. Моторизованный объектив 2.8-8мм. Видеомодуль Trassir. Формат сжатия H.264, H.264+, H.265+, H.265. Мощность 12.3Вт. | 70400
Релион-Exd-H-150-ИК-IP5Мп2.7-13.5Z-PoE-SD-TD | Цифровая в/камера с разрешением 5 Мп. Чувствит. 0.0004 лк. Питание по PoE или 12 VDC. Матрица 1/1.8" CMOS. Моторизованный объектив 2.7-13.5мм. Видеомодуль Tiandy. Формат сжатия H.264, S+265/H.265/H.264/M-JPEG. Мощность 14Вт. | 96800
Релион-Exd-Н-150-ИК-IP8Мп2.7-13.5Z-PoE-SD-TR | Цифровая в/камера с разрешением 8 Мп. Чувствит. 0.003 лк. Питание по PoE или 12 VDC. Матрица 1/2.7" CMOS. Моторизованный объектив 2.7-13.5мм. Видеомодуль Trassir. Формат сжатия H.264, H.264+, H.265, H.265+. Мощность 18.14Вт. | 90700
Релион-Exd-Н-150-ИК-IP2Мп5-50Z-PoE-SD-TR | Цифровая в/камера с разрешением 2 Мп. Чувствит. 0.003 лк. Питание по PoE или 12 VDC. Матрица 1/2.8" CMOS. Моторизованный объектив 5-50мм. Видеомодуль Trassir. Формат сжатия H.264, H.265, H.265+. Мощность потребления 15.6Вт. | 95700
Релион-Exd-Н-150-ИК-IP2Мп5-50Z-PоE-SD-PV | Цифровая в/камера с разрешением 2 Мп. Чувствит. цвет- 0.003лк. Питание по РоЕ или 12 VDC. Матрица 1/2.8" CMOS. Моторизованный объектив 5-50мм. Видеомодуль Polyvision. MicroSD объемом 128гб. Формат сжатия H.264, H.265, MJPEG. Мощность 13Вт. | 79700
Релион-Exd-Н-100. Взрывозащищенная IP видеокамера со встроенным микрофоном, ИК-подсветкой, без системы обогрева, для взрывоопасных зон классов "1" и "2" в корпусе из нержавеющей стали. Маркировка взрывозащиты РВ Ex db I Mb/1Ex db IIC T6 Gb/Ex tb IIIC T85°C Db. IP66/68. Температурный диапазон -45...+60°С. ИК-подсветка дальностью до 60 м. Крепежно-юстировочный кронштейн в комплекте. Предусматривается установка 2-х кабельных вводов. Козырек и кабельные вводы в комплект не входят. При заказе указывать тип кабельных вводов.
Релион-Exd-Н-100-ИК-IP5Мп2.8mm-PoE-МК-TR | Цифровая в/камера с разрешением 5 Мп. Встроенный микрофон. Чувствит. 0.003 лк. Питание по PoE или 12 VDC. Матрица 1/2.8" CMOS. Объектив 2.8мм. Видеомодуль Trassir. Формат сжатия H.264, H.265, H.265+. Мощность 12Вт. | 73700
Релион-Exd-Н-100-ИК-IP5Мп3.6mm-PoE-МК-TR | Цифровая в/камера с разрешением 5 Мп. Встроенный микрофон. Чувствит. 0.003 лк. Питание по PoE или 12 VDC. Матрица 1/2.8" CMOS. Объектив 3.6мм. Видеомодуль Trassir. Формат сжатия H.264, H.265, H.265+. Мощность 12Вт. | 73700
Релион-Exd-Н-100-ИК-IP5Мп2.8-8Z-PoE-SD-МК-TR | Цифровая в/камера с разрешением 5 Мп. Встроенный микрофон. Чувствит. 0.003 лк. Питание по PoE или 12 VDC. Матрица 1/2.8" CMOS. Моторизованный объектив 2.8-8мм. Видеомодуль Trassir. Формат сжатия H.264, H.265, H.265+. Мощность 14.2Вт. | 79700
Релион-Exd-Н-100-ИК-IP2Мп2.7-13.5Z-PoE-SD-МК-TR | Цифровая в/камера с разрешением 2 Мп. Встроенный микрофон. Чувствит. 0.0015 лк. Питание по PoE или 12 VDC. Матрица 1/2.8" CMOS. Моторизованный объектив 2.7-13.5мм. Видеомодуль Trassir. Формат сжатия H.264, H.264+, H.265, H.265+. Мощность потребления 16.1Вт. | 77000
Релион-Exd-Н-100-ИК-IP5Мп2.7-13.5Z-PoE-SD-МК-TR | Цифровая в/камера с разрешением 5 Мп. Встроенный микрофон. Чувствит. 0.002 лк. Питание по PoE или 12 VDC. Матрица 1/2.8" CMOS. Моторизованный объектив 2.7-13.5мм. Видеомодуль Trassir. Формат сжатия H.264, H.264+, H.265, H.265+. Мощность 16.1Вт. | 86300
Релион-Exd-Н-150. Взрывозащищенная IP видеокамера со встроенным микрофоном, ИК-подсветкой, без системы обогрева, для взрывоопасных зон классов "1" и "2" в корпусе из нержавеющей стали. Маркировка взрывозащиты РВ Ex db I Mb/1Ex db IIC T6 Gb/Ex tb IIIC T85°C Db. IP66/68. Температурный диапазон -45...+60°С. ИК-подсветка дальностью до 60 м. Крепежно-юстировочный кронштейн в комплекте. Предусматривается установка 2-х кабельных вводов. Козырек и кабельные вводы в комплект не входят. При заказе указывать тип кабельных вводов.
Релион-Exd-Н-150-ИК-IP2Мп2.8-8Z-PoE-SD-МК-TR | Цифровая в/камера с разрешением 2 Мп. Встроенный микрофон. Чувствит. 0.003 лк. Питание по PoE или 12 VDC. Матрица 1/2.7" CMOS. Моторизованный объектив 2.8-8мм. Видеомодуль Trassir. Формат сжатия H.264, H.264+, H.265+, H.265. Мощность 12.3Вт. | 73700
Релион-Exd-Н-150-ИК-IP8Мп2.7-13.5Z-PoE-SD-МК-TR | Цифровая в/камера с разрешением 8 Мп. Встроенный микрофон. Чувствит. 0.003 лк. Питание по PoE или 12 VDC. Матрица 1/2.7" CMOS. Моторизованный объектив 2.7-13.5мм. Видеомодуль Trassir. Формат сжатия H.264, H.264+, H.265, H.265+. Мощность 18.14Вт. | 94000
Релион-Exd-Н-150-ИК-IP2Мп5-50Z-PoE-SD-МК-TR | Цифровая в/камера с разрешением 2 Мп. Встроенный микрофон. Чувствит. 0.003 лк. Питание по PoE или 12 VDC. Матрица 1/2.8" CMOS. Моторизованный объектив 5-50мм. Видеомодуль Trassir. Формат сжатия H.264, H.265, H.265+. Мощность потребления 15.6Вт. | 99000
4. ВЗРЫВОЗАЩИЩЕННЫЕ ВИДЕОКАМЕРЫ ДЛЯ ПЕРЕНОСНОГО КОМПЛЕКТА ВИДЕОНАБЛЮДЕНИЯ ИЗ ОЦИНКОВАННОЙ СТАЛИ
Релион-Exd-М-50. Взрывозащищенная аналоговая или IP видеокамера с ИК-подсветкой без системы обогрева для взрывоопасных зон классов "1" и "2" в корпусе из оцинкованной стали. Маркировка взрывозащиты РВ Ex db I Mb/1Ex db IIC T6 Gb/Ex tb IIIC T85°C Db. IP66/68. Температурный диапазон -45...+60°С. ИК-подсветка в диапазоне дальностью до 30м. Крепежно-юстировочный кронштейн в комплекте. Предусматривается установка 1-го кабельного ввода. Козырек, кабельный ввод в комплект не входят. При заказе указывать тип кабельного ввода.
Релион-Exd-М-50-ИК-IP2Мп2.8mm-PoE-TD | Цифровая в/камера с разрешением 2 Мп. Питание по РоЕ или 12 VDC. Матрица 1/2.8" Progressive Scan CMOS. Объектив 2.8мм. Видеомодуль Tiandy. Формат сжатия S+265/H.265/H.264. Мощность 11,5Вт. | 45100
Релион-Exd-М-50-ИК-IP2Мп2.8mm-PoE-TR | Цифровая в/камера с разрешением 2 Мп. Чувствит. 0.005 лк. Питание по PoE или 12 VDC. Матрица 1/2.9" CMOS. Объектив 2.8мм. Видеомодуль Trassir. Формат сжатия H.265, H.264, H.265+. Мощность 9.9Вт. | 47800
Релион-Exd-М-50-ИК-IP4Мп2.8mm-PoE-TR | Цифровая в/камера с разрешением 4 Мп. Чувствит. 0.005 лк. Питание по PoE или 12 VDC. Матрица 1/3" CMOS. Объектив 2.8мм. Видеомодуль Trassir. Формат сжатия H.264, H.265, H.265+. Мощность 10.6Вт. | 51100
Релион-Exd-М-50-ИК-IP5Мп2.8mm-PoE-TR | Цифровая в/камера с разрешением 5 Мп. Чувствит. 0.003 лк. Питание по PoE или 12 VDC. Матрица 1/2.8" CMOS. Объектив 2.8мм. Видеомодуль Trassir. Формат сжатия H.264, H.265, H.265+. Мощность 12Вт. | 56600
Релион-Exd-М-50-ИК-IP5Мп2.8mm-PoE-PV | Цифровая в/камера с разрешением 5 Мп. Чувствит. 0.01лк. Питание по РоЕ или 12 VDC. Матрица 1/3" CMOS. Объектив 2.8мм. Видеомодуль Polyvision. Формат сжатия H.264, H.265, MJPEG. Мощность 8Вт. | 47800
Релион-Exd-М-50-ИК-IP2Мп3.6mm-PoE-TR | Цифровая в/камера с разрешением 2 Мп. Чувствит. 0.005 лк. Питание по PoE или 12 VDC. Матрица 1/2.9" CMOS. Объектив 3.6мм. Видеомодуль Trassir. Формат сжатия H.265, H.264, H.265+. Мощность 9.9Вт. | 47800
Релион-Exd-М-50-ИК-IP4Мп3.6mm-PoE-TR | Цифровая в/камера с разрешением 4 Мп. Чувствит. 0.005 лк. Питание по PoE или 12 VDC. Матрица 1/3" CMOS. Объектив 3.6мм. Видеомодуль Trassir. Формат сжатия H.264, H.265, H.265+. Мощность 9.9Вт. | 51100
Релион-Exd-М-50-ИК-IP5Мп3.6mm-PoE-TR | Цифровая в/камера с разрешением 5 Мп. Чувствит. 0.003 лк. Питание по PoE или 12 VDC. Матрица 1/2.8" CMOS. Объектив 3.6мм. Видеомодуль Trassir. Формат сжатия H.264, H.265, H.265+. Мощность 12Вт. | 56600
Релион-Exd-М-50-ИК-IP5Мп2.8-8Z-PoE-SD-TR | Цифровая в/камера с разрешением 5 Мп. Чувствит. 0.003 лк. Питание по PoE или 12 VDC. Матрица 1/2.8" CMOS. Моторизованный объектив 2.8-8мм. Видеомодуль Trassir. Формат сжатия H.264, H.265, H.265+. Мощность 14.2Вт. | 62700
Релион-Exd-М-100. Взрывозащищенная аналоговая или IP видеокамера с ИК-подсветкой без системы обогрева для взрывоопасных зон классов "1" и "2" в корпусе из оцинкованной стали. Маркировка взрывозащиты РВ Ex db I Mb/1Ex db IIC T6 Gb/Ex tb IIIC T85°C Db. IP66/68. Температурный диапазон -45...+60°С. ИК-подсветка дальностью до 60 м. Крепежно-юстировочный кронштейн в комплекте. Предусматривается установка 2-х кабельных вводов. Козырек и кабельные вводы в комплект не входят. При заказе указывать тип кабельных вводов.
Релион-Exd-М-100-ИК-IP2Мп2.8mm-PoE-TD | Цифровая в/камера с разрешением 2 Мп. Питание по РоЕ или 12 VDC. Матрица 1/2.8" Progressive Scan CMOS. Объектив 2.8мм. Видеомодуль Tiandy. Формат сжатия S+265/H.265/H.264. Мощность 11,5Вт. | 48400
Релион-Exd-М-100-ИК-IP2Мп2.8mm-PoE-TR | Цифровая в/камера с разрешением 2 Мп. Чувствит. 0.005 лк. Питание по PoE или 12 VDC. Матрица 1/2.9" CMOS. Объектив 2.8мм. Видеомодуль Trassir. Формат сжатия Формат сжатия H.265, H.264, H.265+. Мощность 9.9Вт. | 51100
Релион-Exd-М-100-ИК-IP4Мп2.8mm-PoE-TR | Цифровая в/камера с разрешением 4 Мп. Чувствит. 0.005 лк. Питание по PoE или 12 VDC. Матрица 1/3" CMOS. Объектив 2.8мм. Видеомодуль Trassir. Формат сжатия H.264, H.265, H.265+. Мощность 10.6Вт. | 54400
Релион-Exd-М-100-ИК-IP5Мп2.8mm-PoE-TR | Цифровая в/камера с разрешением 5 Мп. Чувствит. 0.003 лк. Питание по PoE или 12 VDC. Матрица 1/2.8" CMOS. Объектив 2.8мм. Видеомодуль Trassir. Формат сжатия H.264, H.265, H.265+. Мощность 12Вт. | 59900
Релион-Exd-М-100-ИК-IP5Мп2.8mm-PoE-PV | Цифровая в/камера с разрешением 5 Мп. Чувствит. 0.01лк. Питание по РоЕ или 12 VDC. Матрица 1/3" CMOS. Объектив 2.8мм. Видеомодуль Polyvision. Формат сжатия H.264, H.265, MJPEG. Мощность 8Вт. | 51100
Релион-Exd-М-100-ИК-IP2Мп3.6mm-PoE-TR | Цифровая в/камера с разрешением 2 Мп. Чувствит. 0.005 лк. Питание по PoE или 12 VDC. Матрица 1/2.9" CMOS. Объектив 3.6мм. Видеомодуль Trassir. Формат сжатия H.265, H.264, H.265+. Мощность 9.9Вт. | 51100
Релион-Exd-М-100-ИК-IP4Мп3.6mm-PoE-TR | Цифровая в/камера с разрешением 4 Мп. Чувствит. 0.005 лк. Питание по PoE или 12 VDC. Матрица 1/3" CMOS. Объектив 3.6мм. Видеомодуль Trassir. Формат сжатия H.264, H.265, H.265+. Мощность 9.9Вт. | 54400
Релион-Exd-М-100-ИК-IP5Мп3.6mm-PoE-TR | Цифровая в/камера с разрешением 5 Мп. Чувствит. 0.003 лк. Питание по PoE или 12 VDC. Матрица 1/2.8" CMOS. Объектив 3.6мм. Видеомодуль Trassir. Формат сжатия H.264, H.265, H.265+. Мощность 12Вт. | 59900
Релион-Exd-М-100-ИК-IP5Мп2.8-8Z-PoE-SD-TR | Цифровая в/камера с разрешением 5 Мп. Чувствит. 0.003 лк. Питание по PoE или 12 VDC. Матрица 1/2.8" CMOS. Моторизованный объектив 2.8-8мм. Видеомодуль Trassir. Формат сжатия H.264, H.265, H.265+. Мощность 14.2Вт. | 66000
Релион-Exd-М-100-ИК-IP2Мп2.8-12Z-PоE-SD-TD | Цифровая в/камера с разрешением 2 Мп. Чувствит. цвет- 0.02лк., ч/б- 0лк. Питание по РоЕ или 12 VDC. Матрица 1/2.9" CMOS. Моторизованный объектив 2.8-12мм. Видеомодуль Tiandy. MicroSD объемом 512гб. Формат сжатия S+265/H.265/H.264. Мощность 13Вт. | 53900
Релион-Exd-М-100-ИК-IP4Мп2.8-12Z-PоE-SD-TD | Цифровая в/камера с разрешением 4 Мп. Чувствит. цвет- 0.02лк., ч/б- 0лк. Питание по РоЕ или 12 VDC. Матрица 1/2.9" CMOS. Моторизованный объектив 2.8-12мм. Видеомодуль Tiandy. MicroSD объемом 512гб. Формат сжатия S+ 265/H.264B/H.264M/H.264H. Мощность 10Вт. | 57200
Релион-Exd-М-100-ИК-IP2Мп2.7-13.5Z-PoE-SD-TR | Цифровая в/камера с разрешением 2 Мп. Чувствит. 0.0015 лк. Питание по PoE или 12 VDC. Матрица 1/2.8" CMOS. Моторизованный объектив 2.7-13.5мм. Видеомодуль Trassir. Формат сжатия H.264, H.264+, H.265, H.265+. Мощность потребления 16.1Вт. | 63200
Релион-Exd-М-100-ИК-IP5Мп2.7-13.5Z-PoE-SD-TR | Цифровая в/камера с разрешением 5 Мп. Чувствит. 0.002 лк. Питание по PoE или 12 VDC. Матрица 1/2.8" CMOS. Моторизованный объектив 2.7-13.5мм. Видеомодуль Trassir. Формат сжатия H.264, H.264+, H.265, H.265+. Мощность 16.1Вт. | 72600
Релион-Exd-М-150. Взрывозащищенная аналоговая или IP видеокамера с ИК-подсветкой без системы обогрева для взрывоопасных зон классов "1" и "2" в корпусе из оцинкованной стали. Маркировка взрывозащиты РВ Ex db I Mb/1Ex db IIC T6 Gb/Ex tb IIIC T85°C Db. IP66/68. Температурный диапазон -45...+60°С. ИК-подсветка дальностью до 60 м. Крепежно-юстировочный кронштейн в комплекте. Предусматривается установка 2-х кабельных вводов. Козырек и кабельные вводы в комплект не входят. При заказе указывать тип кабельных вводов.
Релион-Exd-М-150-ИК-IP4Мп4mm-PoE-SD-TD | Цифровая в/камера с разрешением 5 Мп. Чувствит. 0.0004 лк. Питание по PoE или 12 VDC. Матрица 1/1.8" CMOS. Моторизованный объектив 2.7-13.5мм. Видеомодуль Tiandy. Формат сжатия H.264, S+265/H.265/H.264/M-JPEG. Мощность 14Вт. | 63200
Релион-Exd-М-150-ИК-IP2Мп2.8-8Z-PoE-SD-TR | Цифровая в/камера с разрешением 2 Мп. Чувствит. 0.003 лк. Питание по PoE или 12 VDC. Матрица 1/2.7" CMOS. Моторизованный объектив 2.8-8мм. Видеомодуль Trassir. Формат сжатия H.264, H.264+, H.265+, H.265. Мощность 12.3Вт. | 59900
Релион-Exd-М-150-ИК-IP5Мп2.7-13.5Z-PoE-SD-TD | Цифровая в/камера с разрешением 4 Мп. Чувствит. 0.0002 лк. Питание по PoE или 12 VDC. Матрица 1/1.8" CMOS. Объектив 4мм. Видеомодуль Tiandy. Формат сжатия H.264, S+265/H.265/H.264/M-JPEG. Мощность 9Вт. | 86300
Релион-Exd-М-150-ИК-IP8Мп2.7-13.5Z-PoE-SD-TR | Цифровая в/камера с разрешением 8 Мп. Чувствит. 0.003 лк. Питание по PoE или 12 VDC. Матрица 1/2.7" CMOS. Моторизованный объектив 2.7-13.5мм. Видеомодуль Trassir. Формат сжатия H.264, H.264+, H.265, H.265+. Мощность 18.14Вт. | 80300
Релион-Exd-М-150-ИК-IP2Мп5-50Z-PoE-SD-TR | Цифровая в/камера с разрешением 2 Мп. Чувствит. 0.003 лк. Питание по PoE или 12 VDC. Матрица 1/2.8" CMOS. Моторизованный объектив 5-50мм. Видеомодуль Trassir. Формат сжатия H.264, H.265, H.265+. Мощность потребления 15.6Вт. | 85200
Релион-Exd-М-150-ИК-IP2Мп5-50Z-PоE-SD-PV | Цифровая в/камера с разрешением 2 Мп. Чувствит. цвет- 0.003лк. Питание по РоЕ или 12 VDC. Матрица 1/2.8" CMOS. Моторизованный объектив 5-50мм. Видеомодуль Polyvision. MicroSD объемом 128гб. Формат сжатия H.264, H.265, MJPEG. Мощность 13Вт. | 68700
Релион-Exd-М-100. Взрывозащищенная IP видеокамера со встроенным микрофоном, ИК-подсветкой, без системы обогрева, для взрывоопасных зон классов "1" и "2" в корпусе из оцинкованной стали. Маркировка взрывозащиты РВ Ex db I Mb/1Ex db IIC T6 Gb/Ex tb IIIC T85°C Db. IP66/68. Температурный диапазон -45...+60°С. ИК-подсветка дальностью до 60 м Крепежно-юстировочный кронштейн в комплекте. Предусматривается установка 2-х кабельных вводов. Козырек и кабельные вводы в комплект не входят. При заказе указывать тип кабельных вводов.
Релион-Exd-М-100-ИК-IP5Мп2.8mm-PoE-МК-TR | Цифровая в/камера с разрешением 5 Мп. Встроенный микрофон. Чувствит. 0.003 лк. Питание по PoE или 12 VDC. Матрица 1/2.8" CMOS. Объектив 2.8мм. Видеомодуль Trassir. Формат сжатия H.264, H.265, H.265+. Мощность 12Вт. | 63200
Релион-Exd-М-100-ИК-IP5Мп3.6mm-PoE-МК-TR | Цифровая в/камера с разрешением 5 Мп. Встроенный микрофон. Чувствит. 0.003 лк. Питание по PoE или 12 VDC. Матрица 1/2.8" CMOS. Объектив 3.6мм. Видеомодуль Trassir. Формат сжатия H.264, H.265, H.265+. Мощность 12Вт. | 63200
Релион-Exd-М-100-ИК-IP5Мп2.8-8Z-PoE-SD-МК-TR | Цифровая в/камера с разрешением 5 Мп. Встроенный микрофон. Чувствит. 0.003 лк. Питание по PoE или 12 VDC. Матрица 1/2.8" CMOS. Моторизованный объектив 2.8-8мм. Видеомодуль Trassir. Формат сжатия H.264, H.265, H.265+. Мощность 14.2Вт. | 69300
Релион-Exd-М-100-ИК-IP2Мп2.7-13.5Z-PoE-SD-МК-TR | Цифровая в/камера с разрешением 2 Мп. Встроенный микрофон. Чувствит. 0.0015 лк. Питание по PoE или 12 VDC. Матрица 1/2.8" CMOS. Моторизованный объектив 2.7-13.5мм. Видеомодуль Trassir. Формат сжатия H.264, H.264+, H.265, H.265+. Мощность потребления 16.1Вт. | 66500
Релион-Exd-М-100-ИК-IP5Мп2.7-13.5Z-PoE-SD-МК-TR | Цифровая в/камера с разрешением 5 Мп. Встроенный микрофон. Чувствит. 0.002 лк. Питание по PoE или 12 VDC. Матрица 1/2.8" CMOS. Моторизованный объектив 2.7-13.5мм. Видеомодуль Trassir. Формат сжатия H.264, H.264+, H.265, H.265+. Мощность 16.1Вт. | 75900
Релион-Exd-М-150. Взрывозащищенная IP видеокамера со встроенным микрофоном, ИК-подсветкой, без системы обогрева, для взрывоопасных зон классов "1" и "2" в корпусе из оцинкованной стали. Маркировка взрывозащиты РВ Ex db I Mb/1Ex db IIC T6 Gb/Ex tb IIIC T85°C Db. IP66/68. Температурный диапазон -45...+60°С. ИК-подсветка дальностью до 60 м Крепежно-юстировочный кронштейн в комплекте. Предусматривается установка 2-х кабельных вводов. Козырек и кабельные вводы в комплект не входят. При заказе указывать тип кабельных вводов.
Релион-Exd-М-150-ИК-IP2Мп2.8-8Z-PoE-SD-МК-TR | Цифровая в/камера с разрешением 2 Мп. Встроенный микрофон. Чувствит. 0.003 лк. Питание по PoE или 12 VDC. Матрица 1/2.7" CMOS. Моторизованный объектив 2.8-8мм. Видеомодуль Trassir. Формат сжатия H.264, H.264+, H.265+, H.265. Мощность 12.3Вт. | 62700
Релион-Exd-М-150-ИК-IP8Мп2.7-13.5Z-PoE-SD-МК-TR | Цифровая в/камера с разрешением 8 Мп. Встроенный микрофон. Чувствит. 0.003 лк. Питание по PoE или 12 VDC. Матрица 1/2.7" CMOS. Моторизованный объектив 2.7-13.5мм. Видеомодуль Trassir. Формат сжатия H.264, H.264+, H.265, H.265+. Мощность 18.14Вт. | 82500
Релион-Exd-М-150-ИК-IP2Мп5-50Z-PoE-SD-МК-TR | Цифровая в/камера с разрешением 2 Мп. Встроенный микрофон. Чувствит. 0.003 лк. Питание по PoE или 12 VDC. Матрица 1/2.8" CMOS. Моторизованный объектив 5-50мм. Видеомодуль Trassir. Формат сжатия H.264, H.265, H.265+. Мощность потребления 15.6Вт. | 88500

## Доп.оборудование
Прайс действует с 07 .02.2025 года | Приложение №1 к Договору № 02/21 от 11 января 2021 г | Приложение №1 к Договору № 02/21 от 11 января 2021 г
Наименование | Описание | Розничная цена, руб. (НДС в т.ч.)
ДОПОЛНИТЕЛЬНОЕ ОБОРУДОВАНИЕ
1. ИНФРАКРАСНЫЕ ВЗРЫВОЗАЩИЩЕННЫЕ ПРОЖЕКТОРЫ
Релион-ТКВ-300-ИК. Прожектор для взрывоопасных зон классов "1" и "2". Напряжение питания 12...36 VDC. Потребляемая мощность 6Вт. Ток потребления не более 0,5А. Степень защиты оболочкой IP66/IP68. Длина волны излучаемого света 850нм. Дальность ИК подсветки (м)/угол освещения (град): базовая - 60м/60°; опционально - 15м/90° или 100м/10°. Температурный диапазон -60...+60°С. Козырек и кабельные вводы в стоимость не входят. При заказе указывать тип кабельных вводов. При заказе указывать дальность ИК подсветки.
Релион-ТКВ-300-А-ИК | Корпус из алюминиевого сплава. Маркировка взрывозащиты 1Ex db IIC T6 Gb/ Ex tb IIIC T85°C Db | 30705
Релион-ТКВ-300-Н-ИК | Корпус из нержавеющей стали. Маркировка взрывозащиты РВ Ex db I Mb / 1Ех db IIC Т6 Gb/ Ex tb IIIC T85°C Db | 54200
Релион-ТКВ-300-М-ИК | Корпус из оцинкованной стали. Маркировка взрывозащиты РВ Ex db I Mb / 1Ех db IIC Т6 Gb/ Ex tb IIIC T85°C Db | 41468
2. СВЕТОДИОДНЫЕ ВЗРЫВОЗАЩИЩЕННЫЕ ПРОЖЕКТОРЫ
Релион-ТКВ-300-СД Прожектор светодиодный белого свечения для взрывоопасных зон классов "1" и "2". Напряжение питания 12...36 VDC. Потребляемая мощность 6Вт. Ток потребления не более 0,5А. Степень защиты оболочкой IP66/IP68. Температурный диапазон -60...+60°С. Козырек и кабельные вводы в стоимость не входят. При заказе указывать тип кабельных вводов.
Релион-ТКВ-300-А-СД | Корпус из алюминиевого сплава. Маркировка взрывозащиты 1Ex db IIC T6 Gb/ Ex tb IIIC T85°C Db | 30705
Релион-ТКВ-300-Н-СД | Корпус из нержавеющей стали. Маркировка взрывозащиты РВ Ex db I Mb / 1Ех db IIC Т6 Gb/ Ex tb IIIC T85°C Db | 54200
Релион-ТКВ-300-М-СД | Корпус из оцинкованной стали. Маркировка взрывозащиты РВ Ex db I Mb / 1Ех db IIC Т6 Gb/ Ex tb IIIC T85°C Db | 41468
3. ПРЕОБРАЗОВАТЕЛИ НАПРЯЖЕНИЯ 220/12/24/36В ВО ВЗРЫВОЗАЩИЩЕННОМ ИСПОЛНЕНИИ
Спектрон-УП-220-Exd Взрывозащищенные преобразователи напряжения для взрывоопасных зон классов "1" и "2". Предназначены для преобразования входного напряжения 220В в выходное напряжение 12В, 24В и 36В. IP66/68. Температурный диапазон от -70 до +90°C. Габаритный размер 140х140х77. Кабельные вводы в стоимость не входят. При заказе указывать тип кабельных вводов. При заказе учитывать, что преобразователь напряжения выполнен с 4 отверстиями для кабельных вводов.
Спектрон-УП-220/12-А | Корпус - алюмин. сплав. Uвых - 12В. Iвых 0,75 А. Марк. взрыв. 1Ex db IIC T6...T5 Gb/ Ex tb IIIC T85°C...T100°C Db. | 12135
Спектрон-УП-220/24-А | Корпус - алюмин. сплав. Uвых - 24В. Iвых 0,5 А. Марк. взрыв. 1Ex db IIC T6...T5 Gb/ Ex tb IIIC T85°C...T100°C Db. | 12135
Спектрон-УП-220/36-А | Корпус - алюмин. сплав. Uвых - 36В. Iвых 0,35 А. Марк. взрыв. 1Ex db IIC T6...T5 Gb/ Ex tb IIIC T85°C...T100°C Db. | 12135
Спектрон-УП-220/12-Н | Корпус - нерж. ст. Uвых-12В. Iвых 0,75 А. Марк. взрыв. РВ Ex db I Mb/ 1Ex db IIC T6...T5 Gb/ Ex tb IIIC T85°C...T100°C Db. | 25040
Спектрон-УП-220/24-Н | Корпус - нерж. ст. Uвых-24В. Iвых 0,5 А. Марк. взрыв. РВ Ex db I Mb/ 1Ex db IIC T6...T5 Gb/ Ex tb IIIC T85°C...T100°C Db. | 25040
Спектрон-УП-220/36-Н | Корпус - нерж. ст. Uвых-36В. Iвых 0,35 А. Марк. взрыв. РВ Ex db I Mb/ 1Ex db IIC T6...T5 Gb/ Ex tb IIIC T85°C...T100°C Db. | 25040
4. СОЛНЦЕЗАЩИТНЫЕ КОЗЫРЬКИ
СЗК-04 | Козырек для видеокамеры Релион-Exd-А-50 с кабелем AHD | 1890
СЗК-05 | Козырек для видеокамер Релион-Exd-А-100 | 1890
СЗК-07 | Козырек для термокожуха Релион-ТКВ-200-А и для видеокамер Релион-А-200 (все модификации и исполнения, в том числе для промышленных версий) | 1890
СЗК-09 | Козырек для термокожухов Релион-ТКВ-300-А, Релион-ТКВ-300-А-ИК, Релион-ТКВ-300-А-СО, Релион-ТКВ-300-А-ИК-СО, Релион-Т-А-Exd и для видеокамер Релион-А-300 (все модификации и исполнения, в том числе для промышленных версий) | 1890
СЗК-15 | Козырек для видеокамер Релион-Exd-М/Н-100 | 1890
СЗК-16 | Козырек для прожекторов Релион-ТКВ-300-М/Н-ИК и Релион-ТКВ-300-М/Н-СД (в том числе для промышленных версий) | 1890
СЗК-17 | Козырек для прожекторов Релион-ТКВ-300-А-ИК и Релион-ТКВ-300-А-СД (в том числе для промышленных версий) | 1890
СЗК-18 | Козырек для видеокамеры Релион-Exd-Н-50 | 1890
СЗК-22 | Козырек для видеокамеры Релион-Exd-А-50 c кабелем IP | 1890
СЗК-23 | Козырек для термокожухов Релион-ТКВ-400-М/Н и Релион-ТКВ-400-М/Н-ИК (все модификации и исполнения, в том числе для промышленных версий) | 1890
СЗК-24 | Козырек для термокожухов Релион-ТКВ-300-М/Н, Релион-Т-М/Н-Exd и для видеокамер Релион-М/Н-300 (все модификации и исполнения, в том числе для промышленных версий) | 1890
СЗК-28 | Козырек для видеокамеры Релион-Exd-А-50 | 1890
СЗК-30 | Козырек для видеокамер Релион-PTZ-Exd-Н и Релион-PTZ-Exd-М | 1890
СЗК-31 | Козырек для прожектора видеокамер Релион-PTZ-Exd-Н-ИК и Релион-PTZ-Exd-М-ИК | 1890
СЗК-38 | Козырек для видеокамер Релион-Exd-А-150 | 1890
СЗК-39 | Козырек для видеокамеры Релион-Exd-М/Н-150 | 1890
5. КРЕПЕЖНЫЕ УСТРОЙСТВА
Релион-К-06-М | Кронштейн крепления на столб для оборудования в корпусах из оцинкованной стали и алюминиевого сплава. Предназначен для надежного крепления на столбы или опоры диаметром от 100 до 300 мм термокожухов и видеокамер Релион | 3960
Релион-К-06-Н | Кронштейн крепления на столб для оборудования в корпусах из нержавеющей стали. Предназначен для надежного крепления на столбы или опоры диаметром от 100 до 300 мм термокожухов и видеокамер Релион | 6600
Релион-К-09-М | Кронштейн крепления на столб для оборудования в корпусах из оцинкованной стали и алюминиевого сплава. Предназначен для надежного крепления на столбы или опоры от 50 до 150 мм термокожухов и видеокамер Релион | 2770
Релион-К-09-Н | Кронштейн крепления на столб для оборудования в корпусах из нержавеющей стали. Предназначен для надежного крепления на столбы или опоры от 50 до 150 мм термокожухов и видеокамер Релион | 4600
Релион-АУ-М | Адаптер угловой для оборудования в корпусах из оцинкованной стали и алюминиевого сплава. Предназначен для надежного крепления термокожухов и видеокамер Релион на внешние углы | 2500
Релион-АУ-Н | Адаптер угловой для оборудования в корпусах из нержавеющей стали. Предназначен для надежного крепления термокожухов и видеокамер Релион на внешние углы | 4500
Релион-УК-М | Усиленный кронштейн для оборудования в корпусах из оцинкованной стали и алюминиевого сплава. Универсальное крепежно-юстировочное устройство предназначено для установки и фиксации термокожухов и видеокамер Релион | 5000
Релион-УК-Н | Усиленный кронштейн для оборудования в корпусах из нержавеющей стали. Универсальное крепежно-юстировочное устройство предназначено для установки и фиксации термокожухов и видеокамер Релион | 6900
Релион-КС-М | Кронштейн специальный из оцинкованной стали, для крепления видеокамер Релион-Exd-50 и Релион-Exd-100 на горизонтальные и вертикальные поверхности | 5000
Релион-КС-Н | Кронштейн специальный из нержавеющей стали, для крепления видеокамер Релион-Exd-50 и Релион-Exd-100 на горизонтальные и вертикальные поверхности | 6900
Релион-К-01-PTZ | Установочный кронштейн на горизонтальную поверхность для поворотной видеокамеры Релион-PTZ-Exd-Н. Материал – нержавеющая сталь | 18975
Релион-К-02-PTZ | Настенный установочный кронштейн для поворотной видеокамеры Релион-PTZ-Exd-Н. Материал – нержавеющая сталь | 18975
Релион-ВПУ-К-М | Кронштейн настенный для крепления и регулировки наклона видеомонитора. Корпус - оцинкованная сталь | 11980
Релион-ВПУ-К-Н | Кронштейн настенный для крепления и регулировки наклона видеомонитора. Корпус - нержавеющая сталь | 16000
Релион-СК - М | Страховочное кольцо из оцинкованной стали предназначено для дополнительного страховочного крепления видеокамер Релион-Exd-А/Н-50 и Релион-Exd-А/М/Н-100 во время монтажа и эксплуатации. Комплектация: трос, карабин-2шт. | 4400
Релион-СК - Н | Страховочное кольцо из нержавеющей стали предназначено для дополнительного страховочного крепления видеокамер Релион-Exd-А/Н-50 и Релион-Exd-А/М/Н-100 во время монтажа и эксплуатации. Комплектация: трос, карабин-2шт. | 6600
Релион-СК - М исп. 01 | Страховочное кольцо из оцинкованной стали предназначено для дополнительного страховочного крепления термокожухов Релион-ТКВ-200/300/400 (всех модификаций и исполнений) и видеокамер серии Релион-200/300 (всех модификаций и исполнений) во время монтажа и эксплуатации. Цепь в комплекте. | 4400
Релион-СК - Н исп. 01 | Страховочное кольцо из нержавеющей стали предназначено для дополнительного страховочного крепления термокожухов Релион-ТКВ-200/300/400 (всех модификаций и исполнений) и видеокамер серии Релион-200/300 (всех модификаций и исполнений) во время монтажа и эксплуатации. Цепь в комплекте. | 6600
6. КРЕПЕЖНЫЕ УСТРОЙСТВА ДЛЯ ТЕРМОШКАФОВ
Спектрон БКТ-1 | Блок контроля температуры БКТ- предназначен для контроля температуры внутри шкафа и, в зависимости от заданных параметров, включения обогрева | 1400
Спектрон БКТ-2 | Блок контроля температуры БКТ- предназначен для контроля температуры внутри шкафа и, в зависимости от заданных параметров, включения обогрева и вентиляции | 7450
Замок ТШ | Замок из оцинкованной стали для запирания дверцы стального шкафа | 2025
Крепление ТШ на стену | Комплект крепления шкафов ТШ на стену | 990
Крепление ТШ на опору | Комплект кронштейнов для крепления ТШ и коммутаторов с индексом М на круглые опоры диаметром от 100 до 300 мм, или квадратные от 100 до 250 мм | 7340
Основание напольное-ТШ-300 | Основание напольное для установки ТШ-300, ТШ-Ехе-300 | 15940
Основание напольное-ТШ-500 | Основание напольное для установки ТШ-500, ТШ-В-500 | 15940
Основание напольное-ТШ-600 | Основание напольное для установки ТШ-600, ТШ-В-600, ТШ-Ехе-600 | 18600
Основание напольное-ТШ-800 | Основание напольное для установки ТШ-800, ТШ-В-800, ТШ-Ехе-800 | 18600
Основание напольное-ТШ-1200 | Основание напольное для установки ТШ-1200, ТШ-В-1200 | 18600
Фильтр ТШ | Фильтр для шкафов с вентилятором | 680
7. КРЕПЕЖНЫЕ УСТРОЙСТВА ДЛЯ ВЗРЫВОЗАЩИЩЕННЫХ КОРОБОК
Спектрон-РМ-01 | Рама монтажная для монтажа взрывозащищенной коробки Спектрон-КВ-Exd-А 1000х680х425 при отсутствии стен или других строительных конструкций | 25995
Спектрон-РМ-02 | Рама монтажная для монтажа взрывозащищенных коробок Спектрон-КВ-Exd-А 780х690х435, Спектрон-КВ-Exd-А 780х690х325, Спектрон-КВ-Exd-Н 780х690х435, Спектрон-КВ-Exd-Н 780х690х310 и их модификаций с электроподогревом при отсутствии стен или других строительных конструкций | 23960
Спектрон-РМ-03 | Рама монтажная для монтажа взрывозащищенных коробок Спектрон-КВ-Exd-А 630x440x370, Спектрон-КВ-Exd-А 630x440x270, Спектрон-КВ-Exd-Н 635х465х355, Спектрон-КВ-Exd-Н 635х465х255 и их модификаций с электроподогревом при отсутствии стен или других строительных конструкций | 21780
8. ЗАЩИТНЫЕ УСТРОЙСТВА
Релион-БП-М | Бленда пневматическая защитная. Применяется для защиты термокожухов Релион-ТКВ-400-М, Релион-ТКВ-400П-М. Предназначена для предотвращения загрязнения смотрового окна путем создания перед стеклом избыточного давления воздуха. Материал корпуса - оцинкованная сталь с порошковым покрытием | 6100
Релион-БП-Н | Бленда пневматическая защитная. Применяется для защиты термокожухов Релион-ТКВ-400-Н, Релион-ТКВ-400П-Н. Предназначена для предотвращения загрязнения смотрового окна путем создания перед стеклом избыточного давления воздуха. Материал корпуса - нержавеющая сталь | 7900
Релион-БП-Н-ВО | Бленда пневматическая защитная. Применяется для защиты термокожухов Релион-ТКВ-ВО, Релион-ТКВ-П-ВО. Предназначена для предотвращения загрязнения смотрового окна путем создания перед стеклом избыточного давления воздуха. Материал корпуса - нержавеющая сталь | 7900
Релион-ОК-Н | Оптический комплект защитный. Предназначен для защиты смотрового стекла термокожухов Релион-ТКВ-400-Н, Релино-ТКВ-400-П-Н от воздействия различных агрессивных химических сред. В комплект входят корпус, стекло и уплотнители. Материал корпуса - нержавеющая сталь | 7200
Релион-ОК-Н-ВО | Оптический комплект защитный. Предназначен для защиты смотрового стекла термокожухов Релион-ТКВ-ВО, Релион-ТКВ-П-ВО от воздействия различных агрессивных химических сред. В комплект входят корпус, стекло и уплотнители. Материал корпуса - нержавеющая сталь | 10100
9. УСТРОЙСТВА ГРОЗОЗАЩИТЫ
Спектрон ГЗ-П-12В | Устройство грозозащиты цепей питания: ном. напряжение 12В, напряжение ограничения 15В. Пластиковый корпус IP20, установка на DIN-рейку. Температурный диапазон от -50...+85°С | 2180
Спектрон ГЗ-П-24В | Устройство грозозащиты цепей питания: ном. напряжение 24В, напряжение ограничения 33В. Пластиковый корпус IP20, установка на DIN-рейку. Температурный диапазон от -50...+85°С | 2180
Спектрон ГЗ-П-220В | Устройство грозозащиты цепей питания: ном. напряжение 220В, напряжение ограничения 250В. Пластиковый корпус IP20, установка на DIN-рейку. Температурный диапазон от -50...+85°С | 1900
Спектрон ГЗ-СП-12/24В | Устройство грозозащиты для цепей питания и сигнальных цепей аналогового оборудования: ном. напряжение сигнальной цепи 6В, ном. напряжение цепи питания 12/24В, макс. рабочий ток цепи питания 1,5А. Пластиковый корпус IP20, установка на DIN-рейку. Температурный диапазон от -50...+85°С | 2035
Спектрон ГЗ-LAN | Устройство грозозащиты для портов локальной сети Ethernet 10/100 Base-TX: защищаемые пары 1-2,3-6, ном. напряжение 5В. Пластиковый корпус IP20, установка на DIN-рейку. Температурный диапазон от -50...+85°С | 3050
Спектрон ГЗ-LAN-PoE | Устройство грозозащиты для портов локальной сети Ethernet 10/100/1000 Base-TX, с питанием PoE; защищаемые пары 1-2,4-5,3-6,7-8; ном. напряжение 50В. Пластиковый корпус IP20, установка на DIN-рейку. Температурный диапазон от -50...+85°С | 3590
10. КАБЕЛЬНЫЕ ВВОДЫ ВЗРЫВОЗАЩИЩЕННЫЕ С МАРКИРОВКОЙ EXD / EXE
Модельный ряд кабельных вводов представлен на вкладке "Кабельные вводы"